## 实验排布+精密度 (2)
前期准备日期 | 人员 | 提取日期 | 人员 | 测浓度日期 | 人员 | 建库日期 | 人员 | 单个文库定量日期+pooling | 人员 | 混合文库定量日期 | 人员 | 测序日期 | 人员 | 试验内容 | 备注 | 发补方案 | 测序日期 | 测序日期 | 连接符 | 测序仪SN | 连接符 | Run数 | 芯片编号 | 芯片SN | 测序仪型号 | 测序仪型号 | 试验结果 | 备注2
|  | 2025.10.17 08:30~10:30 1台仪器，1个人员； Auto-20B-1； | A | 2025.10.17 09:30~10:50 1台仪器，1个人员； Qubit-1； | A | 2025.10.17 11:00~13:00 1台仪器，1个人员； PCR-1； | A | 2025.10.17 14:00~15:00 qPCR-1：9+2=11个 | A | 2025.10.17 15:30~16:30 qPCR-1：9+2=11个 | A | 2025.10.17 CN500-4： PM 17:00,RUN1 550DX-4： PM 17:00,RUN1 | A | 主要原材料研究： 功能性实验： CN500-1； 550DX-4； 每种机型跑9*1=9个样本 | 在原料盘入库之前做实验； 试剂：GS0003520250301 | 主要原材料研究： 功能性实验：3个原料盘*3次重复提取=9 仪器：CN500、550Dx 3*3*2 提取数量：9 建库数量：9 芯片数量：2（每种机型1张） 跟其他试验凑 | 2025.10.17 | 251017 | _ | TPNB500477 | _ | 0120 | _AXXXXXXXXX | 251017_TPNB500477_0120_AXXXXXXXXX | Nextseq CN500-4 | Nextseq CN500
[18 empty] | 251017 | _ | NDX551406_RUO | _ | 0227 | _AXXXXXXXXX | 251017_NDX551406_RUO_0227_AXXXXXXXXX | Nextseq™ 550DX-4 | Nextseq™ 550DX
|  | 2026.01.13 08:30~10:30 1台仪器，1个人员； Auto-20B-1； | A | 2026.01.13 09:30~10:50 1台仪器，1个人员； Qubit-1； | A | 2026.01.13 11:00~13:00 1台仪器，1个人员； PCR-1； | A | 2026.01.13 14:00~15:00 qPCR-1：30+2=32个 | A | 2026.01.13 15:30~16:30 qPCR-1：30+2=32个 | A | 2026.01.13 CN500-4： PM 17:00,RUN1 | A | 污染的控制措施： CN500-1； 550DX-4； CN500、550Dx 30*1=30个样本 | 01批试剂 | 污染的控制措施： （5例强阳性样本+5例阴性样本）*3次提取重复=30； 需要连续做3天 试剂：1批。 仪器：CN500、550Dx 提取数量：30 建库数量：30 芯片数量：2张*3天=6张（每种机型1张） | 2026.01.13 | 260113 | _ | TPNB500477 | _ | 0143 | _AXXXXXXXXX | 260113_TPNB500477_0143_AXXXXXXXXX | Nextseq CN500-4 | Nextseq CN500
[18 empty] | 260113 | _ | NDX551406_RUO | _ | 0278 | _AXXXXXXXXX | 260113_NDX551406_RUO_0278_AXXXXXXXXX | Nextseq™ 550DX-4 | Nextseq™ 550DX
|  | 2026.01.14 08:30~10:30 1台仪器，1个人员； Auto-20B-1； | B | 2026.01.14 09:30~10:50 1台仪器，1个人员； Qubit-1； | B | 2026.01.14 11:00~13:00 1台仪器，1个人员； PCR-1； | B | 2026.01.14 14:00~15:00 qPCR-1：30+2=32个 | B | 2026.01.14 15:30~16:30 qPCR-1：30+2=32个 | B | 2026.01.14 CN500-4： PM 17:00,RUN1 | B | 污染的控制措施： CN500-1； 550DX-4； CN500、550Dx 30*1=30个样本 | 01批试剂 |  | 2026.01.14 | 260114 | _ | TPNB500477 | _ | 0144 | _AXXXXXXXXX | 260114_TPNB500477_0144_AXXXXXXXXX | Nextseq CN500-4 | Nextseq CN500
[18 empty] | 260114 | _ | NDX551406_RUO | _ | 0280 | _AXXXXXXXXX | 260114_NDX551406_RUO_0280_AXXXXXXXXX | Nextseq™ 550DX-4 | Nextseq™ 550DX
|  | 2026.01.15 08:30~10:30 1台仪器，1个人员； Auto-20B-1； | C | 2026.01.5 09:30~10:50 1台仪器，1个人员； Qubit-1； | C | 2026.01.15 11:00~13:00 1台仪器，1个人员； PCR-1； | C | 2026.01.15 14:00~15:00 qPCR-1：30+2=32个 | C | 2026.01.15 15:30~16:30 qPCR-1：30+2=32个 | C | 2026.01.15 CN500-4： PM 17:00,RUN1 | C | 污染的控制措施： CN500-1； 550DX-4； CN500、550Dx 30*1=30个样本 | 01批试剂 |  | 2026.01.15 | 260115 | _ | TPNB500477 | _ | 0145 | _AXXXXXXXXX | 260115_TPNB500477_0145_AXXXXXXXXX | Nextseq CN500-4 | Nextseq CN500
[18 empty] | 260115 | _ | NDX551406_RUO | _ | 0282 | _AXXXXXXXXX | 260115_NDX551406_RUO_0282_AXXXXXXXXX | Nextseq™ 550DX-4 | Nextseq™ 550DX
|  | 2026.01.16 4台仪器，4个人员； Auto-20B-1：08:00~20:00，180个样； Auto-20B-2：08:00~20:00，180个样； Auto-20B-3：08:00~20:00，180个样； Auto-20B-4：08:00~20:00，180个样； 累计720个样。（有冗余） | A、B、C、D | 2026.01.17 2台仪器，4个人员； Qubit-1：08:30~17:30；500个样； Qubit-2：08:30~17:30；500个样； 累计1000个样。（有冗余） | A、B、C、D | 2026.01.19 4台仪器，4个人员； PCR-1：08:00~20:00；500个样； PCR-2：08:00~20:00；500个样； PCR-3：08:00~20:00；500个样； PCR-4：08:00~20:00；500个样； 累计2000个样。（有冗余） | A、B、C、D | 2026.01.20 AM 08:00~09:00 qPCR-1：28*3+2*3=90个 PM 16:00~17:00 qPCR-1：28*3+2*3=90个 累计：168+12=180个 | A、B、C | 2026.01.20 AM 09:00~10:00 qPCR-1：28*3+2*3=90个 PM 17:00~18:00 qPCR-1：28*3+2*3=90个 累计：168+12=180个 | A、B、C | 2026.01.20 CN500用3台： CN500-4； CN500-2； CN500-3； AM 10:00,RUN1*3 PM 19:00,RUN2*3 550Dx用3台： 550DX-4； 550Dx-2； 550Dx-3； AM 10:00,RUN1*3 PM 19:00,RUN2*3（下午用另外3台CN500） | A、B、C | 准确度 每种机型跑28*6=168个样本 | 01批试剂 | 准确度： 三批试剂盒检测型式盘（43个文库）+临床样本（中阳5例+弱阳5例，外加15例阴性样本） 机型：CN500、550Dx 提取数量：618例 文库数量：1854例样本 每种机型芯片数量：1854/28=66.3 | 2026.01.20 | 260120 | _ | TPNB500477 | _ | 0153 | _AXXXXXXXXX | 260120_TPNB500477_0153_AXXXXXXXXX | Nextseq CN500-4 | Nextseq CN500
[18 empty] | 260120 | _ | TPNB500597 | _ | 0072 | _AXXXXXXXXX | 260120_TPNB500597_0072_AXXXXXXXXX | Nextseq CN500-2 | Nextseq CN500
[18 empty] | 260120 | _ | TPNB500641 | _ | 0085 | _AXXXXXXXXX | 260120_TPNB500641_0085_AXXXXXXXXX | Nextseq CN500-3 | Nextseq CN500
[18 empty] | 260120 | _ | NDX551406_RUO | _ | 0291 | _AXXXXXXXXX | 260120_NDX551406_RUO_0291_AXXXXXXXXX | Nextseq™ 550DX-4 | Nextseq™ 550DX
[18 empty] | 260120 | _ | NDX550598_RUO | _ | 0067 | _AXXXXXXXXX | 260120_NDX550598_RUO_0067_AXXXXXXXXX | Nextseq™ 550DX-2 | Nextseq™ 550DX
[18 empty] | 260120 | _ | NDX550778_RUO | _ | 0087 | _AXXXXXXXXX | 260120_NDX550778_RUO_0087_AXXXXXXXXX | Nextseq™ 550DX-3 | Nextseq™ 550DX
[18 empty] | 260120 | _ | TPNB500657 | _ | 0076 | _AXXXXXXXXX | 260120_TPNB500657_0076_AXXXXXXXXX | Nextseq CN500-5 | Nextseq CN500
[18 empty] | 260120 | _ | TPNB500530 | _ | 0096 | _AXXXXXXXXX | 260120_TPNB500530_0096_AXXXXXXXXX | Nextseq CN500-6 | Nextseq CN500
[18 empty] | 260120 | _ | TPNB500560 | _ | 0095 | _AXXXXXXXXX | 260120_TPNB500560_0095_AXXXXXXXXX | Nextseq CN500-7 | Nextseq CN500
[18 empty] | 260120 | _ | NDX551406_RUO | _ | 0292 | _AXXXXXXXXX | 260120_NDX551406_RUO_0292_AXXXXXXXXX | Nextseq™ 550DX-4 | Nextseq™ 550DX
[18 empty] | 260120 | _ | NDX550598_RUO | _ | 0068 | _AXXXXXXXXX | 260120_NDX550598_RUO_0068_AXXXXXXXXX | Nextseq™ 550DX-2 | Nextseq™ 550DX
[18 empty] | 260120 | _ | NDX550778_RUO | _ | 0088 | _AXXXXXXXXX | 260120_NDX550778_RUO_0088_AXXXXXXXXX | Nextseq™ 550DX-3 | Nextseq™ 550DX
|  | 2026.01.16 4台仪器，4个人员； Auto-20B-1：08:00~20:00，180个样； Auto-20B-2：08:00~20:00，180个样； Auto-20B-3：08:00~20:00，180个样； Auto-20B-4：08:00~20:00，180个样； 累计720个样。（有冗余） | A、B、C、D | 2026.01.17 2台仪器，4个人员； Qubit-1：08:30~17:30；500个样； Qubit-2：08:30~17:30；500个样； 累计1000个样。（有冗余） | A、B、C、D | 2026.01.19 4台仪器，4个人员； PCR-1：08:00~20:00；500个样； PCR-2：08:00~20:00；500个样； PCR-3：08:00~20:00；500个样； PCR-4：08:00~20:00；500个样； 累计2000个样。（有冗余） | A、B、C、D | 2026.01.21 AM 08:00~09:00 PM 16:00~17:00 | A、B、C、D | 2026.01.21 AM 09:00~10:00 PM 17:00~18:00 | A、B、C | 2026.01.21 CN500用3台： CN500-4； CN500-2； CN500-3； AM 10:00,RUN1*3 PM 19:00,RUN2*3 550Dx用3台： 550DX-4； 550Dx-2； 550Dx-3； AM 10:00,RUN1*3 PM 19:00,RUN2*3（下午用另外3台CN500） | A、B、C | 准确度 每种机型跑28*6=168个样本 累计样本数：336 | 01批试剂 |  | 2026.01.21 | 260121 | _ | TPNB500477 | _ | 0155 | _AXXXXXXXXX | 260121_TPNB500477_0155_AXXXXXXXXX | Nextseq CN500-4 | Nextseq CN500
[18 empty] | 260121 | _ | TPNB500597 | _ | 0074 | _AXXXXXXXXX | 260121_TPNB500597_0074_AXXXXXXXXX | Nextseq CN500-2 | Nextseq CN500
[18 empty] | 260121 | _ | TPNB500641 | _ | 0087 | _AXXXXXXXXX | 260121_TPNB500641_0087_AXXXXXXXXX | Nextseq CN500-3 | Nextseq CN500
[18 empty] | 260121 | _ | NDX551406_RUO | _ | 0293 | _AXXXXXXXXX | 260121_NDX551406_RUO_0293_AXXXXXXXXX | Nextseq™ 550DX-4 | Nextseq™ 550DX
[18 empty] | 260121 | _ | NDX550598_RUO | _ | 0069 | _AXXXXXXXXX | 260121_NDX550598_RUO_0069_AXXXXXXXXX | Nextseq™ 550DX-2 | Nextseq™ 550DX
[18 empty] | 260121 | _ | NDX550778_RUO | _ | 0089 | _AXXXXXXXXX | 260121_NDX550778_RUO_0089_AXXXXXXXXX | Nextseq™ 550DX-3 | Nextseq™ 550DX
[18 empty] | 260121 | _ | TPNB500657 | _ | 0078 | _AXXXXXXXXX | 260121_TPNB500657_0078_AXXXXXXXXX | Nextseq CN500-5 | Nextseq CN500
[18 empty] | 260121 | _ | TPNB500530 | _ | 0098 | _AXXXXXXXXX | 260121_TPNB500530_0098_AXXXXXXXXX | Nextseq CN500-6 | Nextseq CN500
[18 empty] | 260121 | _ | TPNB500560 | _ | 0097 | _AXXXXXXXXX | 260121_TPNB500560_0097_AXXXXXXXXX | Nextseq CN500-7 | Nextseq CN500
[18 empty] | 260121 | _ | NDX551406_RUO | _ | 0294 | _AXXXXXXXXX | 260121_NDX551406_RUO_0294_AXXXXXXXXX | Nextseq™ 550DX-4 | Nextseq™ 550DX
[18 empty] | 260121 | _ | NDX550598_RUO | _ | 0070 | _AXXXXXXXXX | 260121_NDX550598_RUO_0070_AXXXXXXXXX | Nextseq™ 550DX-2 | Nextseq™ 550DX
[18 empty] | 260121 | _ | NDX550778_RUO | _ | 0090 | _AXXXXXXXXX | 260121_NDX550778_RUO_0090_AXXXXXXXXX | Nextseq™ 550DX-3 | Nextseq™ 550DX
|  | 2026.01.16 4台仪器，4个人员； Auto-20B-1：08:00~20:00，180个样； Auto-20B-2：08:00~20:00，180个样； Auto-20B-3：08:00~20:00，180个样； Auto-20B-4：08:00~20:00，180个样； 累计720个样。（有冗余） | A、B、C、D | 2026.01.17 2台仪器，4个人员； Qubit-1：08:30~17:30；500个样； Qubit-2：08:30~17:30；500个样； 累计1000个样。（有冗余） | A、B、C、D | 2026.01.19 4台仪器，4个人员； PCR-1：08:00~20:00；500个样； PCR-2：08:00~20:00；500个样； PCR-3：08:00~20:00；500个样； PCR-4：08:00~20:00；500个样； 累计2000个样。（有冗余） | A、B、C、D | 2026.01.22 AM 08:00~09:00 PM 16:00~17:00 | A、B、C、D | 2026.01.22 AM 09:00~10:00 PM 17:00~18:00 | A、B、C | 2026.01.22 CN500用3台： CN500-4； CN500-2； CN500-3； AM 10:00,RUN1*3 PM 19:00,RUN2*3 550Dx用3台： 550DX-4； 550Dx-2； 550Dx-3； AM 10:00,RUN1*3 PM 19:00,RUN2*3（下午用另外3台CN500） | A、B、C | 准确度 每种机型跑28*6=168个样本 累计样本数：504 | 01批试剂 |  | 2026.01.22 | 260122 | _ | TPNB500477 | _ | 0157 | _AXXXXXXXXX | 260122_TPNB500477_0157_AXXXXXXXXX | Nextseq CN500-4 | Nextseq CN500
[18 empty] | 260122 | _ | TPNB500597 | _ | 0076 | _AXXXXXXXXX | 260122_TPNB500597_0076_AXXXXXXXXX | Nextseq CN500-2 | Nextseq CN500
[18 empty] | 260122 | _ | TPNB500641 | _ | 0089 | _AXXXXXXXXX | 260122_TPNB500641_0089_AXXXXXXXXX | Nextseq CN500-3 | Nextseq CN500
[18 empty] | 260122 | _ | NDX551406_RUO | _ | 0295 | _AXXXXXXXXX | 260122_NDX551406_RUO_0295_AXXXXXXXXX | Nextseq™ 550DX-4 | Nextseq™ 550DX
[18 empty] | 260122 | _ | NDX550598_RUO | _ | 0071 | _AXXXXXXXXX | 260122_NDX550598_RUO_0071_AXXXXXXXXX | Nextseq™ 550DX-2 | Nextseq™ 550DX
[18 empty] | 260122 | _ | NDX550778_RUO | _ | 0091 | _AXXXXXXXXX | 260122_NDX550778_RUO_0091_AXXXXXXXXX | Nextseq™ 550DX-3 | Nextseq™ 550DX
[18 empty] | 260122 | _ | TPNB500657 | _ | 0080 | _AXXXXXXXXX | 260122_TPNB500657_0080_AXXXXXXXXX | Nextseq CN500-5 | Nextseq CN500
[18 empty] | 260122 | _ | TPNB500530 | _ | 0100 | _AXXXXXXXXX | 260122_TPNB500530_0100_AXXXXXXXXX | Nextseq CN500-6 | Nextseq CN500
[18 empty] | 260122 | _ | TPNB500560 | _ | 0099 | _AXXXXXXXXX | 260122_TPNB500560_0099_AXXXXXXXXX | Nextseq CN500-7 | Nextseq CN500
[18 empty] | 260122 | _ | NDX551406_RUO | _ | 0296 | _AXXXXXXXXX | 260122_NDX551406_RUO_0296_AXXXXXXXXX | Nextseq™ 550DX-4 | Nextseq™ 550DX
[18 empty] | 260122 | _ | NDX550598_RUO | _ | 0072 | _AXXXXXXXXX | 260122_NDX550598_RUO_0072_AXXXXXXXXX | Nextseq™ 550DX-2 | Nextseq™ 550DX
[18 empty] | 260122 | _ | NDX550778_RUO | _ | 0092 | _AXXXXXXXXX | 260122_NDX550778_RUO_0092_AXXXXXXXXX | Nextseq™ 550DX-3 | Nextseq™ 550DX
|  | 2026.01.16 4台仪器，4个人员； Auto-20B-1：08:00~20:00，180个样； Auto-20B-2：08:00~20:00，180个样； Auto-20B-3：08:00~20:00，180个样； Auto-20B-4：08:00~20:00，180个样； 累计720个样。（有冗余） | A、B、C、D | 2026.01.17 2台仪器，4个人员； Qubit-1：08:30~17:30；500个样； Qubit-2：08:30~17:30；500个样； 累计1000个样。（有冗余） | A、B、C、D | 2026.01.19 4台仪器，4个人员； PCR-1：08:00~20:00；500个样； PCR-2：08:00~20:00；500个样； PCR-3：08:00~20:00；500个样； PCR-4：08:00~20:00；500个样； 累计2000个样。（有冗余） | A、B、C、D | 2026.01.23 AM 08:00~09:00 PM 16:00~17:00 | A、B、C、D | 2026.01.23 AM 09:00~10:00 PM 17:00~18:00 | A、B、C | 2026.01.23 CN500用3台： CN500-4； CN500-2； CN500-3； AM 10:00,RUN1*3 PM 19:00,RUN2*3 550Dx用3台： 550DX-4； 550Dx-2； 550Dx-3； AM 10:00,RUN1*3 PM 19:00,RUN2*3（下午用另外3台CN500） | A、B、C | 准确度 每种机型跑28*6=168个样本 累计样本数：618+52（02批试剂） | 01批试剂+02批试剂 |  | 2026.01.23 | 260123 | _ | TPNB500477 | _ | 0159 | _AXXXXXXXXX | 260123_TPNB500477_0159_AXXXXXXXXX | Nextseq CN500-4 | Nextseq CN500
[18 empty] | 260123 | _ | TPNB500597 | _ | 0078 | _AXXXXXXXXX | 260123_TPNB500597_0078_AXXXXXXXXX | Nextseq CN500-2 | Nextseq CN500
[18 empty] | 260123 | _ | TPNB500641 | _ | 0091 | _AXXXXXXXXX | 260123_TPNB500641_0091_AXXXXXXXXX | Nextseq CN500-3 | Nextseq CN500
[18 empty] | 260123 | _ | NDX551406_RUO | _ | 0297 | _AXXXXXXXXX | 260123_NDX551406_RUO_0297_AXXXXXXXXX | Nextseq™ 550DX-4 | Nextseq™ 550DX
[18 empty] | 260123 | _ | NDX550598_RUO | _ | 0073 | _AXXXXXXXXX | 260123_NDX550598_RUO_0073_AXXXXXXXXX | Nextseq™ 550DX-2 | Nextseq™ 550DX
[18 empty] | 260123 | _ | NDX550778_RUO | _ | 0093 | _AXXXXXXXXX | 260123_NDX550778_RUO_0093_AXXXXXXXXX | Nextseq™ 550DX-3 | Nextseq™ 550DX
[18 empty] | 260123 | _ | TPNB500657 | _ | 0082 | _AXXXXXXXXX | 260123_TPNB500657_0082_AXXXXXXXXX | Nextseq CN500-5 | Nextseq CN500
[18 empty] | 260123 | _ | TPNB500530 | _ | 0102 | _AXXXXXXXXX | 260123_TPNB500530_0102_AXXXXXXXXX | Nextseq CN500-6 | Nextseq CN500
[18 empty] | 260123 | _ | TPNB500560 | _ | 0101 | _AXXXXXXXXX | 260123_TPNB500560_0101_AXXXXXXXXX | Nextseq CN500-7 | Nextseq CN500
[18 empty] | 260123 | _ | NDX551406_RUO | _ | 0298 | _AXXXXXXXXX | 260123_NDX551406_RUO_0298_AXXXXXXXXX | Nextseq™ 550DX-4 | Nextseq™ 550DX
[18 empty] | 260123 | _ | NDX550598_RUO | _ | 0074 | _AXXXXXXXXX | 260123_NDX550598_RUO_0074_AXXXXXXXXX | Nextseq™ 550DX-2 | Nextseq™ 550DX
[18 empty] | 260123 | _ | NDX550778_RUO | _ | 0094 | _AXXXXXXXXX | 260123_NDX550778_RUO_0094_AXXXXXXXXX | Nextseq™ 550DX-3 | Nextseq™ 550DX
|  | 2026.01.16 4台仪器，4个人员； Auto-20B-1：08:00~20:00，180个样； Auto-20B-2：08:00~20:00，180个样； Auto-20B-3：08:00~20:00，180个样； Auto-20B-4：08:00~20:00，180个样； 累计720个样。（有冗余） | A、B、C、D | 2026.01.17 2台仪器，4个人员； Qubit-1：08:30~17:30；500个样； Qubit-2：08:30~17:30；500个样； 累计1000个样。（有冗余） | A、B、C、D | 2026.01.19 4台仪器，4个人员； PCR-1：08:00~20:00；500个样； PCR-2：08:00~20:00；500个样； PCR-3：08:00~20:00；500个样； PCR-4：08:00~20:00；500个样； 累计2000个样。（有冗余） | A、B、C、D | 2026.01.24 AM 08:00~09:00 PM 16:00~17:00 | A、B、C、D | 2026.01.24 AM 09:00~10:00 PM 17:00~18:00 | A、B、C | 2026.01.24 CN500用3台： CN500-4； CN500-2； CN500-3； AM 10:00,RUN1*3 PM 19:00,RUN2*3 550Dx用3台： 550DX-4； 550Dx-2； 550Dx-3； 550DX-4； 550Dx-2； 550Dx-3； AM 10:00,RUN1*3 PM 19:00,RUN2*3（下午用另外3台CN500） | A、B、C | 准确度 每种机型跑28*6=168个样本 累计样本数：220 | 02批试剂 |  | 2026.01.24 | 260124 | _ | TPNB500477 | _ | 0161 | _AXXXXXXXXX | 260124_TPNB500477_0161_AXXXXXXXXX | Nextseq CN500-4 | Nextseq CN500
[18 empty] | 260124 | _ | TPNB500597 | _ | 0080 | _AXXXXXXXXX | 260124_TPNB500597_0080_AXXXXXXXXX | Nextseq CN500-2 | Nextseq CN500
[18 empty] | 260124 | _ | TPNB500641 | _ | 0093 | _AXXXXXXXXX | 260124_TPNB500641_0093_AXXXXXXXXX | Nextseq CN500-3 | Nextseq CN500
[18 empty] | 260124 | _ | NDX551406_RUO | _ | 0299 | _AXXXXXXXXX | 260124_NDX551406_RUO_0299_AXXXXXXXXX | Nextseq™ 550DX-4 | Nextseq™ 550DX
[18 empty] | 260124 | _ | NDX550598_RUO | _ | 0075 | _AXXXXXXXXX | 260124_NDX550598_RUO_0075_AXXXXXXXXX | Nextseq™ 550DX-2 | Nextseq™ 550DX
[18 empty] | 260124 | _ | NDX550778_RUO | _ | 0095 | _AXXXXXXXXX | 260124_NDX550778_RUO_0095_AXXXXXXXXX | Nextseq™ 550DX-3 | Nextseq™ 550DX
[18 empty] | 260124 | _ | TPNB500657 | _ | 0084 | _AXXXXXXXXX | 260124_TPNB500657_0084_AXXXXXXXXX | Nextseq CN500-5 | Nextseq CN500
[18 empty] | 260124 | _ | TPNB500530 | _ | 0104 | _AXXXXXXXXX | 260124_TPNB500530_0104_AXXXXXXXXX | Nextseq CN500-6 | Nextseq CN500
[18 empty] | 260124 | _ | TPNB500560 | _ | 0103 | _AXXXXXXXXX | 260124_TPNB500560_0103_AXXXXXXXXX | Nextseq CN500-7 | Nextseq CN500
[18 empty] | 260124 | _ | NDX551406_RUO | _ | 0300 | _AXXXXXXXXX | 260124_NDX551406_RUO_0300_AXXXXXXXXX | Nextseq™ 550DX-4 | Nextseq™ 550DX
[18 empty] | 260124 | _ | NDX550598_RUO | _ | 0076 | _AXXXXXXXXX | 260124_NDX550598_RUO_0076_AXXXXXXXXX | Nextseq™ 550DX-2 | Nextseq™ 550DX
[18 empty] | 260124 | _ | NDX550778_RUO | _ | 0096 | _AXXXXXXXXX | 260124_NDX550778_RUO_0096_AXXXXXXXXX | Nextseq™ 550DX-3 | Nextseq™ 550DX
|  | 2026.01.16 4台仪器，4个人员； Auto-20B-1：08:00~20:00，180个样； Auto-20B-2：08:00~20:00，180个样； Auto-20B-3：08:00~20:00，180个样； Auto-20B-4：08:00~20:00，180个样； 累计720个样。（有冗余） | A、B、C、D | 2026.01.17 2台仪器，4个人员； Qubit-1：08:30~17:30；500个样； Qubit-2：08:30~17:30；500个样； 累计1000个样。（有冗余） | A、B、C、D | 2026.01.19 4台仪器，4个人员； PCR-1：08:00~20:00；500个样； PCR-2：08:00~20:00；500个样； PCR-3：08:00~20:00；500个样； PCR-4：08:00~20:00；500个样； 累计2000个样。（有冗余） | A、B、C、D | 2026.01.25 AM 08:00~09:00 PM 16:00~17:00 | A、B、C、D | 2026.01.25 AM 09:00~10:00 PM 17:00~18:00 | A、B、C | 2026.01.25 CN500用3台： CN500-4； CN500-2； CN500-3； AM 10:00,RUN1*3 PM 19:00,RUN2*3 550Dx用3台： 550DX-4； 550Dx-2； 550Dx-3； AM 10:00,RUN1*3 PM 19:00,RUN2*3（下午用另外3台CN500） | A、B、C | 准确度 每种机型跑28*6=168个样本 累计样本数：388 | 02批试剂 |  | 2026.01.25 | 260125 | _ | TPNB500477 | _ | 0163 | _AXXXXXXXXX | 260125_TPNB500477_0163_AXXXXXXXXX | Nextseq CN500-4 | Nextseq CN500
[18 empty] | 260125 | _ | TPNB500597 | _ | 0082 | _AXXXXXXXXX | 260125_TPNB500597_0082_AXXXXXXXXX | Nextseq CN500-2 | Nextseq CN500
[18 empty] | 260125 | _ | TPNB500641 | _ | 0095 | _AXXXXXXXXX | 260125_TPNB500641_0095_AXXXXXXXXX | Nextseq CN500-3 | Nextseq CN500
[18 empty] | 260125 | _ | NDX551406_RUO | _ | 0301 | _AXXXXXXXXX | 260125_NDX551406_RUO_0301_AXXXXXXXXX | Nextseq™ 550DX-4 | Nextseq™ 550DX
[18 empty] | 260125 | _ | NDX550598_RUO | _ | 0077 | _AXXXXXXXXX | 260125_NDX550598_RUO_0077_AXXXXXXXXX | Nextseq™ 550DX-2 | Nextseq™ 550DX
[18 empty] | 260125 | _ | NDX550778_RUO | _ | 0097 | _AXXXXXXXXX | 260125_NDX550778_RUO_0097_AXXXXXXXXX | Nextseq™ 550DX-3 | Nextseq™ 550DX
[18 empty] | 260125 | _ | TPNB500657 | _ | 0086 | _AXXXXXXXXX | 260125_TPNB500657_0086_AXXXXXXXXX | Nextseq CN500-5 | Nextseq CN500
[18 empty] | 260125 | _ | TPNB500530 | _ | 0106 | _AXXXXXXXXX | 260125_TPNB500530_0106_AXXXXXXXXX | Nextseq CN500-6 | Nextseq CN500
[18 empty] | 260125 | _ | TPNB500560 | _ | 0105 | _AXXXXXXXXX | 260125_TPNB500560_0105_AXXXXXXXXX | Nextseq CN500-7 | Nextseq CN500
[18 empty] | 260125 | _ | NDX551406_RUO | _ | 0302 | _AXXXXXXXXX | 260125_NDX551406_RUO_0302_AXXXXXXXXX | Nextseq™ 550DX-4 | Nextseq™ 550DX
[18 empty] | 260125 | _ | NDX550598_RUO | _ | 0078 | _AXXXXXXXXX | 260125_NDX550598_RUO_0078_AXXXXXXXXX | Nextseq™ 550DX-2 | Nextseq™ 550DX
[18 empty] | 260125 | _ | NDX550778_RUO | _ | 0098 | _AXXXXXXXXX | 260125_NDX550778_RUO_0098_AXXXXXXXXX | Nextseq™ 550DX-3 | Nextseq™ 550DX
|  | 2026.01.16 4台仪器，4个人员； Auto-20B-1：08:00~20:00，180个样； Auto-20B-2：08:00~20:00，180个样； Auto-20B-3：08:00~20:00，180个样； Auto-20B-4：08:00~20:00，180个样； 累计720个样。（有冗余） | A、B、C、D | 2026.01.17 2台仪器，4个人员； Qubit-1：08:30~17:30；500个样； Qubit-2：08:30~17:30；500个样； 累计1000个样。（有冗余） | A、B、C、D | 2026.01.19 4台仪器，4个人员； PCR-1：08:00~20:00；500个样； PCR-2：08:00~20:00；500个样； PCR-3：08:00~20:00；500个样； PCR-4：08:00~20:00；500个样； 累计2000个样。（有冗余） | A、B、C、D | 2026.01.26 AM 08:00~09:00 PM 16:00~17:00 | A、B、C、D | 2026.01.26 AM 09:00~10:00 PM 17:00~18:00 | A、B、C | 2026.01.26 CN500用3台： CN500-4； CN500-2； CN500-3； AM 10:00,RUN1*3 PM 19:00,RUN2*3 550Dx用3台： 550DX-4； 550Dx-2； 550Dx-3； AM 10:00,RUN1*3 PM 19:00,RUN2*3（下午用另外3台CN500） | A、B、C | 准确度 每种机型跑28*6=168个样本 累计样本数：556 | 02批试剂 |  | 2026.01.26 | 260126 | _ | TPNB500477 | _ | 0165 | _AXXXXXXXXX | 260126_TPNB500477_0165_AXXXXXXXXX | Nextseq CN500-4 | Nextseq CN500
[18 empty] | 260126 | _ | TPNB500597 | _ | 0084 | _AXXXXXXXXX | 260126_TPNB500597_0084_AXXXXXXXXX | Nextseq CN500-2 | Nextseq CN500
[18 empty] | 260126 | _ | TPNB500641 | _ | 0097 | _AXXXXXXXXX | 260126_TPNB500641_0097_AXXXXXXXXX | Nextseq CN500-3 | Nextseq CN500
[18 empty] | 260126 | _ | NDX551406_RUO | _ | 0303 | _AXXXXXXXXX | 260126_NDX551406_RUO_0303_AXXXXXXXXX | Nextseq™ 550DX-4 | Nextseq™ 550DX
[18 empty] | 260126 | _ | NDX550598_RUO | _ | 0079 | _AXXXXXXXXX | 260126_NDX550598_RUO_0079_AXXXXXXXXX | Nextseq™ 550DX-2 | Nextseq™ 550DX
[18 empty] | 260126 | _ | NDX550778_RUO | _ | 0099 | _AXXXXXXXXX | 260126_NDX550778_RUO_0099_AXXXXXXXXX | Nextseq™ 550DX-3 | Nextseq™ 550DX
[18 empty] | 260126 | _ | TPNB500657 | _ | 0088 | _AXXXXXXXXX | 260126_TPNB500657_0088_AXXXXXXXXX | Nextseq CN500-5 | Nextseq CN500
[18 empty] | 260126 | _ | TPNB500530 | _ | 0108 | _AXXXXXXXXX | 260126_TPNB500530_0108_AXXXXXXXXX | Nextseq CN500-6 | Nextseq CN500
[18 empty] | 260126 | _ | TPNB500560 | _ | 0107 | _AXXXXXXXXX | 260126_TPNB500560_0107_AXXXXXXXXX | Nextseq CN500-7 | Nextseq CN500
[18 empty] | 260126 | _ | NDX551406_RUO | _ | 0304 | _AXXXXXXXXX | 260126_NDX551406_RUO_0304_AXXXXXXXXX | Nextseq™ 550DX-4 | Nextseq™ 550DX
[18 empty] | 260126 | _ | NDX550598_RUO | _ | 0080 | _AXXXXXXXXX | 260126_NDX550598_RUO_0080_AXXXXXXXXX | Nextseq™ 550DX-2 | Nextseq™ 550DX
[18 empty] | 260126 | _ | NDX550778_RUO | _ | 0100 | _AXXXXXXXXX | 260126_NDX550778_RUO_0100_AXXXXXXXXX | Nextseq™ 550DX-3 | Nextseq™ 550DX
|  | 2026.01.16 4台仪器，4个人员； Auto-20B-1：08:00~20:00，180个样； Auto-20B-2：08:00~20:00，180个样； Auto-20B-3：08:00~20:00，180个样； Auto-20B-4：08:00~20:00，180个样； 累计720个样。（有冗余） | A、B、C、D | 2026.01.17 2台仪器，4个人员； Qubit-1：08:30~17:30；500个样； Qubit-2：08:30~17:30；500个样； 累计1000个样。（有冗余） | A、B、C、D | 2026.01.19 4台仪器，4个人员； PCR-1：08:00~20:00；500个样； PCR-2：08:00~20:00；500个样； PCR-3：08:00~20:00；500个样； PCR-4：08:00~20:00；500个样； 累计2000个样。（有冗余） | A、B、C、D | 2026.01.27 AM 08:00~09:00 PM 16:00~17:00 | A、B、C、D | 2026.01.27 AM 09:00~10:00 PM 17:00~18:00 | A、B、C | 2026.01.27 CN500用3台： CN500-4； CN500-2； CN500-3； AM 10:00,RUN1*3 PM 19:00,RUN2*3 550Dx用3台： 550DX-4； 550Dx-2； 550Dx-3； AM 10:00,RUN1*3 PM 19:00,RUN2*3（下午用另外3台CN500） | A、B、C | 准确度 每种机型跑28*6=168个样本 累计样本数：618+104（03批试剂） | 02批试剂+03批试剂 |  | 2026.01.27 | 260127 | _ | TPNB500477 | _ | 0167 | _AXXXXXXXXX | 260127_TPNB500477_0167_AXXXXXXXXX | Nextseq CN500-4 | Nextseq CN500
[18 empty] | 260127 | _ | TPNB500597 | _ | 0086 | _AXXXXXXXXX | 260127_TPNB500597_0086_AXXXXXXXXX | Nextseq CN500-2 | Nextseq CN500
[18 empty] | 260127 | _ | TPNB500641 | _ | 0099 | _AXXXXXXXXX | 260127_TPNB500641_0099_AXXXXXXXXX | Nextseq CN500-3 | Nextseq CN500
[18 empty] | 260127 | _ | NDX551406_RUO | _ | 0305 | _AXXXXXXXXX | 260127_NDX551406_RUO_0305_AXXXXXXXXX | Nextseq™ 550DX-4 | Nextseq™ 550DX
[18 empty] | 260127 | _ | NDX550598_RUO | _ | 0081 | _AXXXXXXXXX | 260127_NDX550598_RUO_0081_AXXXXXXXXX | Nextseq™ 550DX-2 | Nextseq™ 550DX
[18 empty] | 260127 | _ | NDX550778_RUO | _ | 0101 | _AXXXXXXXXX | 260127_NDX550778_RUO_0101_AXXXXXXXXX | Nextseq™ 550DX-3 | Nextseq™ 550DX
[18 empty] | 260127 | _ | TPNB500657 | _ | 0090 | _AXXXXXXXXX | 260127_TPNB500657_0090_AXXXXXXXXX | Nextseq CN500-5 | Nextseq CN500
[18 empty] | 260127 | _ | TPNB500530 | _ | 0110 | _AXXXXXXXXX | 260127_TPNB500530_0110_AXXXXXXXXX | Nextseq CN500-6 | Nextseq CN500
[18 empty] | 260127 | _ | TPNB500560 | _ | 0109 | _AXXXXXXXXX | 260127_TPNB500560_0109_AXXXXXXXXX | Nextseq CN500-7 | Nextseq CN500
[18 empty] | 260127 | _ | NDX551406_RUO | _ | 0306 | _AXXXXXXXXX | 260127_NDX551406_RUO_0306_AXXXXXXXXX | Nextseq™ 550DX-4 | Nextseq™ 550DX
[18 empty] | 260127 | _ | NDX550598_RUO | _ | 0082 | _AXXXXXXXXX | 260127_NDX550598_RUO_0082_AXXXXXXXXX | Nextseq™ 550DX-2 | Nextseq™ 550DX
[18 empty] | 260127 | _ | NDX550778_RUO | _ | 0102 | _AXXXXXXXXX | 260127_NDX550778_RUO_0102_AXXXXXXXXX | Nextseq™ 550DX-3 | Nextseq™ 550DX
|  | 2026.01.16 4台仪器，4个人员； Auto-20B-1：08:00~20:00，180个样； Auto-20B-2：08:00~20:00，180个样； Auto-20B-3：08:00~20:00，180个样； Auto-20B-4：08:00~20:00，180个样； 累计720个样。（有冗余） | A、B、C、D | 2026.01.17 2台仪器，4个人员； Qubit-1：08:30~17:30；500个样； Qubit-2：08:30~17:30；500个样； 累计1000个样。（有冗余） | A、B、C、D | 2026.01.19 4台仪器，4个人员； PCR-1：08:00~20:00；500个样； PCR-2：08:00~20:00；500个样； PCR-3：08:00~20:00；500个样； PCR-4：08:00~20:00；500个样； 累计2000个样。（有冗余） | A、B、C、D | 2026.01.28 AM 08:00~09:00 PM 16:00~17:00 | A、B、C、D | 2026.01.28 AM 09:00~10:00 PM 17:00~18:00 | A、B、C | 2026.01.28 CN500用3台： CN500-4； CN500-2； CN500-3； AM 10:00,RUN1*3 PM 19:00,RUN2*3 550Dx用3台： 550DX-4； 550Dx-2； 550Dx-3； AM 10:00,RUN1*3 PM 19:00,RUN2*3（下午用另外3台CN500） | A、B、C | 准确度 每种机型跑28*6=168个样本 累计样本数：272 | 03批试剂 |  | 2026.01.28 | 260128 | _ | TPNB500477 | _ | 0169 | _AXXXXXXXXX | 260128_TPNB500477_0169_AXXXXXXXXX | Nextseq CN500-4 | Nextseq CN500
[18 empty] | 260128 | _ | TPNB500597 | _ | 0088 | _AXXXXXXXXX | 260128_TPNB500597_0088_AXXXXXXXXX | Nextseq CN500-2 | Nextseq CN500
[18 empty] | 260128 | _ | TPNB500641 | _ | 0101 | _AXXXXXXXXX | 260128_TPNB500641_0101_AXXXXXXXXX | Nextseq CN500-3 | Nextseq CN500
[18 empty] | 260128 | _ | NDX551406_RUO | _ | 0307 | _AXXXXXXXXX | 260128_NDX551406_RUO_0307_AXXXXXXXXX | Nextseq™ 550DX-4 | Nextseq™ 550DX
[18 empty] | 260128 | _ | NDX550598_RUO | _ | 0083 | _AXXXXXXXXX | 260128_NDX550598_RUO_0083_AXXXXXXXXX | Nextseq™ 550DX-2 | Nextseq™ 550DX
[18 empty] | 260128 | _ | NDX550778_RUO | _ | 0103 | _AXXXXXXXXX | 260128_NDX550778_RUO_0103_AXXXXXXXXX | Nextseq™ 550DX-3 | Nextseq™ 550DX
[18 empty] | 260128 | _ | TPNB500657 | _ | 0092 | _AXXXXXXXXX | 260128_TPNB500657_0092_AXXXXXXXXX | Nextseq CN500-5 | Nextseq CN500
[18 empty] | 260128 | _ | TPNB500530 | _ | 0112 | _AXXXXXXXXX | 260128_TPNB500530_0112_AXXXXXXXXX | Nextseq CN500-6 | Nextseq CN500
[18 empty] | 260128 | _ | TPNB500560 | _ | 0111 | _AXXXXXXXXX | 260128_TPNB500560_0111_AXXXXXXXXX | Nextseq CN500-7 | Nextseq CN500
[18 empty] | 260128 | _ | NDX551406_RUO | _ | 0308 | _AXXXXXXXXX | 260128_NDX551406_RUO_0308_AXXXXXXXXX | Nextseq™ 550DX-4 | Nextseq™ 550DX
[18 empty] | 260128 | _ | NDX550598_RUO | _ | 0084 | _AXXXXXXXXX | 260128_NDX550598_RUO_0084_AXXXXXXXXX | Nextseq™ 550DX-2 | Nextseq™ 550DX
[18 empty] | 260128 | _ | NDX550778_RUO | _ | 0104 | _AXXXXXXXXX | 260128_NDX550778_RUO_0104_AXXXXXXXXX | Nextseq™ 550DX-3 | Nextseq™ 550DX
|  | 2026.01.16 4台仪器，4个人员； Auto-20B-1：08:00~20:00，180个样； Auto-20B-2：08:00~20:00，180个样； Auto-20B-3：08:00~20:00，180个样； Auto-20B-4：08:00~20:00，180个样； 累计720个样。（有冗余） | A、B、C、D | 2026.01.17 2台仪器，4个人员； Qubit-1：08:30~17:30；500个样； Qubit-2：08:30~17:30；500个样； 累计1000个样。（有冗余） | A、B、C、D | 2026.01.19 4台仪器，4个人员； PCR-1：08:00~20:00；500个样； PCR-2：08:00~20:00；500个样； PCR-3：08:00~20:00；500个样； PCR-4：08:00~20:00；500个样； 累计2000个样。（有冗余） | A、B、C、D | 2026.01.29 AM 08:00~09:00 PM 16:00~17:00 | A、B、C、D | 2026.01.29 AM 09:00~10:00 PM 17:00~18:00 | A、B、C | 2026.01.29 CN500用3台： CN500-4； CN500-2； CN500-3； AM 10:00,RUN1*3 PM 19:00,RUN2*3 550Dx用3台： 550DX-4； 550Dx-2； 550Dx-3； AM 10:00,RUN1*3 PM 19:00,RUN2*3（下午用另外3台CN500） | A、B、C | 准确度 每种机型跑28*6=168个样本 累计样本数：440 | 03批试剂 |  | 2026.01.29 | 260129 | _ | TPNB500477 | _ | 0171 | _AXXXXXXXXX | 260129_TPNB500477_0171_AXXXXXXXXX | Nextseq CN500-4 | Nextseq CN500
[18 empty] | 260129 | _ | TPNB500597 | _ | 0090 | _AXXXXXXXXX | 260129_TPNB500597_0090_AXXXXXXXXX | Nextseq CN500-2 | Nextseq CN500
[18 empty] | 260129 | _ | TPNB500641 | _ | 0103 | _AXXXXXXXXX | 260129_TPNB500641_0103_AXXXXXXXXX | Nextseq CN500-3 | Nextseq CN500
[18 empty] | 260129 | _ | NDX551406_RUO | _ | 0309 | _AXXXXXXXXX | 260129_NDX551406_RUO_0309_AXXXXXXXXX | Nextseq™ 550DX-4 | Nextseq™ 550DX
[18 empty] | 260129 | _ | NDX550598_RUO | _ | 0085 | _AXXXXXXXXX | 260129_NDX550598_RUO_0085_AXXXXXXXXX | Nextseq™ 550DX-2 | Nextseq™ 550DX
[18 empty] | 260129 | _ | NDX550778_RUO | _ | 0105 | _AXXXXXXXXX | 260129_NDX550778_RUO_0105_AXXXXXXXXX | Nextseq™ 550DX-3 | Nextseq™ 550DX
[18 empty] | 260129 | _ | TPNB500657 | _ | 0094 | _AXXXXXXXXX | 260129_TPNB500657_0094_AXXXXXXXXX | Nextseq CN500-5 | Nextseq CN500
[18 empty] | 260129 | _ | TPNB500530 | _ | 0114 | _AXXXXXXXXX | 260129_TPNB500530_0114_AXXXXXXXXX | Nextseq CN500-6 | Nextseq CN500
[18 empty] | 260129 | _ | TPNB500560 | _ | 0113 | _AXXXXXXXXX | 260129_TPNB500560_0113_AXXXXXXXXX | Nextseq CN500-7 | Nextseq CN500
[18 empty] | 260129 | _ | NDX551406_RUO | _ | 0310 | _AXXXXXXXXX | 260129_NDX551406_RUO_0310_AXXXXXXXXX | Nextseq™ 550DX-4 | Nextseq™ 550DX
[18 empty] | 260129 | _ | NDX550598_RUO | _ | 0086 | _AXXXXXXXXX | 260129_NDX550598_RUO_0086_AXXXXXXXXX | Nextseq™ 550DX-2 | Nextseq™ 550DX
[18 empty] | 260129 | _ | NDX550778_RUO | _ | 0106 | _AXXXXXXXXX | 260129_NDX550778_RUO_0106_AXXXXXXXXX | Nextseq™ 550DX-3 | Nextseq™ 550DX
|  | 2026.01.16 4台仪器，4个人员； Auto-20B-1：08:00~20:00，180个样； Auto-20B-2：08:00~20:00，180个样； Auto-20B-3：08:00~20:00，180个样； Auto-20B-4：08:00~20:00，180个样； 累计720个样。（有冗余） | A、B、C、D | 2026.01.17 2台仪器，4个人员； Qubit-1：08:30~17:30；500个样； Qubit-2：08:30~17:30；500个样； 累计1000个样。（有冗余） | A、B、C、D | 2026.01.19 4台仪器，4个人员； PCR-1：08:00~20:00；500个样； PCR-2：08:00~20:00；500个样； PCR-3：08:00~20:00；500个样； PCR-4：08:00~20:00；500个样； 累计2000个样。（有冗余） | A、B、C、D | 2026.01.30 AM 08:00~09:00 PM 16:00~17:00 | A、B、C、D | 2026.01.30 AM 09:00~10:00 PM 17:00~18:00 | A、B、C | 2026.01.30 CN500用3台： CN500-4； CN500-2； CN500-3； AM 10:00,RUN1*3 PM 19:00,RUN2*3 550Dx用3台： 550DX-4； 550Dx-2； 550Dx-3； AM 10:00,RUN1*3 PM 19:00,RUN2*3（下午用另外3台CN500） | A、B、C | 准确度 每种机型跑28*6=168个样本 累计样本数：608 | 03批试剂 |  | 2026.01.30 | 260130 | _ | TPNB500477 | _ | 0173 | _AXXXXXXXXX | 260130_TPNB500477_0173_AXXXXXXXXX | Nextseq CN500-4 | Nextseq CN500
[18 empty] | 260130 | _ | TPNB500597 | _ | 0092 | _AXXXXXXXXX | 260130_TPNB500597_0092_AXXXXXXXXX | Nextseq CN500-2 | Nextseq CN500
[18 empty] | 260130 | _ | TPNB500641 | _ | 0105 | _AXXXXXXXXX | 260130_TPNB500641_0105_AXXXXXXXXX | Nextseq CN500-3 | Nextseq CN500
[18 empty] | 260130 | _ | NDX551406_RUO | _ | 0311 | _AXXXXXXXXX | 260130_NDX551406_RUO_0311_AXXXXXXXXX | Nextseq™ 550DX-4 | Nextseq™ 550DX
[18 empty] | 260130 | _ | NDX550598_RUO | _ | 0087 | _AXXXXXXXXX | 260130_NDX550598_RUO_0087_AXXXXXXXXX | Nextseq™ 550DX-2 | Nextseq™ 550DX
[18 empty] | 260130 | _ | NDX550778_RUO | _ | 0107 | _AXXXXXXXXX | 260130_NDX550778_RUO_0107_AXXXXXXXXX | Nextseq™ 550DX-3 | Nextseq™ 550DX
[18 empty] | 260130 | _ | TPNB500657 | _ | 0096 | _AXXXXXXXXX | 260130_TPNB500657_0096_AXXXXXXXXX | Nextseq CN500-5 | Nextseq CN500
[18 empty] | 260130 | _ | TPNB500530 | _ | 0116 | _AXXXXXXXXX | 260130_TPNB500530_0116_AXXXXXXXXX | Nextseq CN500-6 | Nextseq CN500
[18 empty] | 260130 | _ | TPNB500560 | _ | 0115 | _AXXXXXXXXX | 260130_TPNB500560_0115_AXXXXXXXXX | Nextseq CN500-7 | Nextseq CN500
[18 empty] | 260130 | _ | NDX551406_RUO | _ | 0312 | _AXXXXXXXXX | 260130_NDX551406_RUO_0312_AXXXXXXXXX | Nextseq™ 550DX-4 | Nextseq™ 550DX
[18 empty] | 260130 | _ | NDX550598_RUO | _ | 0088 | _AXXXXXXXXX | 260130_NDX550598_RUO_0088_AXXXXXXXXX | Nextseq™ 550DX-2 | Nextseq™ 550DX
[18 empty] | 260130 | _ | NDX550778_RUO | _ | 0108 | _AXXXXXXXXX | 260130_NDX550778_RUO_0108_AXXXXXXXXX | Nextseq™ 550DX-3 | Nextseq™ 550DX
|  | 2026.01.16 4台仪器，4个人员； Auto-20B-1：08:00~20:00，180个样； Auto-20B-2：08:00~20:00，180个样； Auto-20B-3：08:00~20:00，180个样； Auto-20B-4：08:00~20:00，180个样； 累计720个样。（有冗余） | A、B、C、D | 2026.01.17 2台仪器，4个人员； Qubit-1：08:30~17:30；500个样； Qubit-2：08:30~17:30；500个样； 累计1000个样。（有冗余） | A、B、C、D | 2026.01.19 4台仪器，4个人员； PCR-1：08:00~20:00；500个样； PCR-2：08:00~20:00；500个样； PCR-3：08:00~20:00；500个样； PCR-4：08:00~20:00；500个样； 累计2000个样。（有冗余） | A、B、C、D | 2026.01.31 AM 08:00~09:00 | A、B、C、D | 2026.01.31 AM 09:00~10:00 | A、B、C | 2026.01.31 CN500用1台： CN500-4； AM 10:00,RUN1 550Dx用1台： 550DX-4； AM 10:00,RUN1（下午用另外3台CN500） | A、B、C | 准确度 每种机型跑10*1=10个样本 累计样本数：618（多了） | 03批试剂 |  | 2026.01.31 | 260131 | _ | TPNB500477 | _ | 0175 | _AXXXXXXXXX | 260131_TPNB500477_0175_AXXXXXXXXX | Nextseq CN500-4 | Nextseq CN500
[18 empty] | 260131 | _ | NDX551406_RUO | _ | 0313 | _AXXXXXXXXX | 260131_NDX551406_RUO_0313_AXXXXXXXXX | Nextseq™ 550DX-4 | Nextseq™ 550DX
|  | 2026.01.29 | E、F、G、H | 2026.01.29 | E、F、G、H | 2026.01.30 | E、F、G、H | 2026.02.01 AM 08:00~09:00 PM 16:00~17:00 | A、B、C、D | 2026.02.01 AM 09:00~10:00 PM 17:00~18:00 | A、B、C | 2026.02.01 CN500用3台： CN500-4； CN500-2； CN500-3； AM 10:00,RUN1*3 PM 19:00,RUN2*3 | A、B、C | 检出限建立：只用CN500。 28*6=168个样本；样本来源1； 累计168个样本。 | 01批试剂 | 检出限建立： 样本：不同来源至少3个样本。46种代表。不加分型。20混1，从提取开始重复20次。 样本来源1有3支、样本来源2有3支、样本来源3有3支。 梯度：4个梯度（1*10^2、1*10^3、1*10^4、1*10^5） 体积：大于5mL/支。 机型：CN500 提取数量：240*3=720支 3（支）*1（来源1）*20*4（01批次）=240 3（支）*1（来源2）*20*4（02批次）=240 3（支）*1（来源3）*20*4（03批次）=240 建库数量：720 芯片数量：720/28=25.8 | 2026.02.01 | 260201 | _ | TPNB500477 | _ | 0177 | _AXXXXXXXXX | 260201_TPNB500477_0177_AXXXXXXXXX | Nextseq CN500-4 | Nextseq CN500
[18 empty] | 260201 | _ | TPNB500597 | _ | 0094 | _AXXXXXXXXX | 260201_TPNB500597_0094_AXXXXXXXXX | Nextseq CN500-2 | Nextseq CN500
[18 empty] | 260201 | _ | TPNB500641 | _ | 0107 | _AXXXXXXXXX | 260201_TPNB500641_0107_AXXXXXXXXX | Nextseq CN500-3 | Nextseq CN500
[18 empty] | 260201 | _ | TPNB500477 | _ | 0178 | _AXXXXXXXXX | 260201_TPNB500477_0178_AXXXXXXXXX | Nextseq CN500-4 | Nextseq CN500
[18 empty] | 260201 | _ | TPNB500597 | _ | 0095 | _AXXXXXXXXX | 260201_TPNB500597_0095_AXXXXXXXXX | Nextseq CN500-2 | Nextseq CN500
[18 empty] | 260201 | _ | TPNB500641 | _ | 0108 | _AXXXXXXXXX | 260201_TPNB500641_0108_AXXXXXXXXX | Nextseq CN500-3 | Nextseq CN500
|  | 2026.01.26 13:00~14:00 1台仪器，1个人员； Auto-20B-1； | B | 2026.01.26 14:00~14:30 1台仪器，1个人员； Qubit-1； | B | 2026.01.26 15:00~17:00 1台仪器，1个人员； PCR-1； | B | 2026.02.01 AM 08:00~09:00 qPCR-1：30+2=32个 PM 16:00~17:00 qPCR-1：30+2=32个 | B | 2026.02.01 AM 09:00~10:00 qPCR-1：30+2=32个 PM 17:00~18:00 qPCR-1：30+2=32个 | B | 2026.02.01 CN500用3台： CN500-5； CN500-6； CN500-7； AM 10:00,RUN1*3 PM 19:00,RUN2*3 550Dx用3台： 550DX-4； 550Dx-2； 550Dx-3； AM 10:00,RUN1*3 PM 19:00,RUN2*3 | A、B、C | 芯片精密度： 上午： CN500-5：高通量+50-FR01*10+样本01*10 CN500-6：高通量+75-FR01*10+样本01*10 CN500-7：中通量+50-FR01*10 550DX-4：高通量+50-FR01*10+样本01*10 550Dx-2：高通量+75-FR01*10+样本01*10 550Dx-3：中通量+50-FR01*10 下午： CN500-5：中通量+50-样本01*10 CN500-6：中通量+75-样本FR01*10 CN500-7：中通量+75-样本01*10 550DX-4：中通量+50-样本01*10 550Dx-2：中通量+75-样本FR01*10 550Dx-3：中通量+75-样本01*10 | 01批试剂 | 芯片精密度： MD004所有规格芯片均使用精密度参考品FR01和一例临床阳性样本（各大类混成1个），10次重复，计算rpm的变异系数CV值 接受标准：CV<15%。 仪器：550Dx、CN500 MD004:高通+50；高通+75；中通+50；中通+75；中通+150。共5种类型。 提取数量：FR01和一例临床阳性样本，各4支。 建库数量：FR01和一例临床阳性样本，各50个。 芯片数量：8+8=16（550Dx+5个MD004；CN500+5个MD004）（中通的要分两次上机）。 | 2026.02.01 | 260201 | _ | TPNB500657 | _ | 0098 | _AXXXXXXXXX | 260201_TPNB500657_0098_AXXXXXXXXX | Nextseq CN500-5 | Nextseq CN500
[18 empty] | 260201 | _ | TPNB500530 | _ | 0118 | _AXXXXXXXXX | 260201_TPNB500530_0118_AXXXXXXXXX | Nextseq CN500-6 | Nextseq CN500
[18 empty] | 260201 | _ | TPNB500560 | _ | 0117 | _AXXXXXXXXX | 260201_TPNB500560_0117_AXXXXXXXXX | Nextseq CN500-7 | Nextseq CN500
[18 empty] | 260201 | _ | NDX551406_RUO | _ | 0314 | _AXXXXXXXXX | 260201_NDX551406_RUO_0314_AXXXXXXXXX | Nextseq™ 550DX-4 | Nextseq™ 550DX
[18 empty] | 260201 | _ | NDX550598_RUO | _ | 0089 | _AXXXXXXXXX | 260201_NDX550598_RUO_0089_AXXXXXXXXX | Nextseq™ 550DX-2 | Nextseq™ 550DX
[18 empty] | 260201 | _ | NDX550778_RUO | _ | 0109 | _AXXXXXXXXX | 260201_NDX550778_RUO_0109_AXXXXXXXXX | Nextseq™ 550DX-3 | Nextseq™ 550DX
[18 empty] | 260201 | _ | TPNB500657 | _ | 0099 | _AXXXXXXXXX | 260201_TPNB500657_0099_AXXXXXXXXX | Nextseq CN500-5 | Nextseq CN500
[18 empty] | 260201 | _ | TPNB500530 | _ | 0119 | _AXXXXXXXXX | 260201_TPNB500530_0119_AXXXXXXXXX | Nextseq CN500-6 | Nextseq CN500
[18 empty] | 260201 | _ | TPNB500560 | _ | 0118 | _AXXXXXXXXX | 260201_TPNB500560_0118_AXXXXXXXXX | Nextseq CN500-7 | Nextseq CN500
[18 empty] | 260201 | _ | NDX551406_RUO | _ | 0315 | _AXXXXXXXXX | 260201_NDX551406_RUO_0315_AXXXXXXXXX | Nextseq™ 550DX-4 | Nextseq™ 550DX
[18 empty] | 260201 | _ | NDX550598_RUO | _ | 0090 | _AXXXXXXXXX | 260201_NDX550598_RUO_0090_AXXXXXXXXX | Nextseq™ 550DX-2 | Nextseq™ 550DX
[18 empty] | 260201 | _ | NDX550778_RUO | _ | 0110 | _AXXXXXXXXX | 260201_NDX550778_RUO_0110_AXXXXXXXXX | Nextseq™ 550DX-3 | Nextseq™ 550DX
|  | 2026.01.26 13:00~14:00 1台仪器，1个人员； Auto-20B-1； | B | 2026.01.26 14:00~14:30 1台仪器，1个人员； Qubit-1； | B | 2026.01.26 15:00~17:00 1台仪器，1个人员； PCR-1； | B | 2026.02.02 AM 08:00~09:00 qPCR-1：30+2=32个 PM 16:00~17:00 qPCR-1：30+2=32个 | A、B、C | 2026.02.02 AM 09:00~10:00 qPCR-1：30+2=32个 PM 17:00~18:00 qPCR-1：30+2=32个 | A、B、C | 2026.02.02 CN500用2台： CN500-5； CN500-6； AM 10:00,RUN1*2 PM 19:00,RUN2*2 550Dx用2台： 550DX-4； 550Dx-2； AM 10:00,RUN1*2 PM 19:00,RUN2*2 | A、B、C | 芯片精密度： 上午： CN500-5：中通+150-FR01*10 CN500-6：中通+150-样本01*10 550DX-4：中通+150-FR01*10 550Dx-2：中通+150-样本01*10 | 01批试剂 |  | 2026.02.02 | 260202 | _ | TPNB500657 | _ | 0100 | _AXXXXXXXXX | 260202_TPNB500657_0100_AXXXXXXXXX | Nextseq CN500-5 | Nextseq CN500
[18 empty] | 260202 | _ | TPNB500530 | _ | 0120 | _AXXXXXXXXX | 260202_TPNB500530_0120_AXXXXXXXXX | Nextseq CN500-6 | Nextseq CN500
[18 empty] | 260202 | _ | NDX551406_RUO | _ | 0316 | _AXXXXXXXXX | 260202_NDX551406_RUO_0316_AXXXXXXXXX | Nextseq™ 550DX-4 | Nextseq™ 550DX
[18 empty] | 260202 | _ | NDX550598_RUO | _ | 0091 | _AXXXXXXXXX | 260202_NDX550598_RUO_0091_AXXXXXXXXX | Nextseq™ 550DX-2 | Nextseq™ 550DX
|  | 2026.01.29 | E、F、G、H | 2026.01.29 | E、F、G、H | 2026.01.30 | E、F、G、H | 2026.02.02 AM 08:00~09:00 PM 16:00~17:00 | A、B、C、D | 2026.02.02 AM 09:00~10:00 PM 17:00~18:00 | A、B、C | 2026.02.02 CN500用3台： CN500-4； CN500-2； CN500-3； AM 10:00,RUN1*3 PM 19:00,RUN2*3 | A、B、C | 检出限建立：只用CN500。 28*6=168个样本；样本来源1+样本来源2； 累计240+94个样本。 | 01批试剂+02批试剂 | 检出限建立： 样本：不同来源至少3个样本。46种代表。不加分型。20混1，从提取开始重复20次。 样本来源1有3支、样本来源2有3支、样本来源3有3支。 梯度：4个梯度（1*10^2、1*10^3、1*10^4、1*10^5） 体积：大于5mL/支。 机型：CN500 提取数量：240*3=720支 3（支）*1（来源1）*20*4（01批次）=240 3（支）*1（来源2）*20*4（02批次）=240 3（支）*1（来源3）*20*4（03批次）=240 建库数量：720 芯片数量：720/28=25.8 | 2026.02.02 | 260202 | _ | TPNB500477 | _ | 0179 | _AXXXXXXXXX | 260202_TPNB500477_0179_AXXXXXXXXX | Nextseq CN500-4 | Nextseq CN500
[18 empty] | 260202 | _ | TPNB500597 | _ | 0096 | _AXXXXXXXXX | 260202_TPNB500597_0096_AXXXXXXXXX | Nextseq CN500-2 | Nextseq CN500
[18 empty] | 260202 | _ | TPNB500641 | _ | 0109 | _AXXXXXXXXX | 260202_TPNB500641_0109_AXXXXXXXXX | Nextseq CN500-3 | Nextseq CN500
[18 empty] | 260202 | _ | TPNB500477 | _ | 0180 | _AXXXXXXXXX | 260202_TPNB500477_0180_AXXXXXXXXX | Nextseq CN500-4 | Nextseq CN500
[18 empty] | 260202 | _ | TPNB500597 | _ | 0097 | _AXXXXXXXXX | 260202_TPNB500597_0097_AXXXXXXXXX | Nextseq CN500-2 | Nextseq CN500
[18 empty] | 260202 | _ | TPNB500641 | _ | 0110 | _AXXXXXXXXX | 260202_TPNB500641_0110_AXXXXXXXXX | Nextseq CN500-3 | Nextseq CN500
|  | 2026.01.29 | E、F、G、H | 2026.01.29 | E、F、G、H | 2026.01.30 | E、F、G、H | 2026.02.03 AM 08:00~09:00 PM 16:00~17:00 | A、B、C、D | 2026.02.03 AM 09:00~10:00 PM 17:00~18:00 | A、B、C | 2026.02.03 CN500用3台： CN500-4； CN500-2； CN500-3； AM 10:00,RUN1*3 PM 19:00,RUN2*3 | A、B、C | 检出限建立：只用CN500。 28*6=168个样本；样本来源2+样本来源3； 累计240+20个样本。 | 02批试剂+03批试剂 |  | 2026.02.03 | 260203 | _ | TPNB500477 | _ | 0181 | _AXXXXXXXXX | 260203_TPNB500477_0181_AXXXXXXXXX | Nextseq CN500-4 | Nextseq CN500
[18 empty] | 260203 | _ | TPNB500597 | _ | 0098 | _AXXXXXXXXX | 260203_TPNB500597_0098_AXXXXXXXXX | Nextseq CN500-2 | Nextseq CN500
[18 empty] | 260203 | _ | TPNB500641 | _ | 0111 | _AXXXXXXXXX | 260203_TPNB500641_0111_AXXXXXXXXX | Nextseq CN500-3 | Nextseq CN500
[18 empty] | 260203 | _ | TPNB500477 | _ | 0182 | _AXXXXXXXXX | 260203_TPNB500477_0182_AXXXXXXXXX | Nextseq CN500-4 | Nextseq CN500
[18 empty] | 260203 | _ | TPNB500597 | _ | 0099 | _AXXXXXXXXX | 260203_TPNB500597_0099_AXXXXXXXXX | Nextseq CN500-2 | Nextseq CN500
[18 empty] | 260203 | _ | TPNB500641 | _ | 0112 | _AXXXXXXXXX | 260203_TPNB500641_0112_AXXXXXXXXX | Nextseq CN500-3 | Nextseq CN500
|  | 2026.01.29 | E、F、G、H | 2026.01.29 | E、F、G、H | 2026.01.30 | E、F、G、H | 2026.02.04 AM 08:00~09:00 PM 16:00~17:00 | A、B、C、D | 2026.02.04 AM 09:00~10:00 PM 17:00~18:00 | A、B、C | 2026.02.04 CN500用3台： CN500-4； CN500-2； CN500-3； AM 10:00,RUN1*3 PM 19:00,RUN2*3 | A、B、C | 检出限建立：只用CN500。 28*6=168个样本；样本来源3； 累计188个样本。 | 03批试剂 |  | 2026.02.04 | 260204 | _ | TPNB500477 | _ | 0183 | _AXXXXXXXXX | 260204_TPNB500477_0183_AXXXXXXXXX | Nextseq CN500-4 | Nextseq CN500
[18 empty] | 260204 | _ | TPNB500597 | _ | 0100 | _AXXXXXXXXX | 260204_TPNB500597_0100_AXXXXXXXXX | Nextseq CN500-2 | Nextseq CN500
[18 empty] | 260204 | _ | TPNB500641 | _ | 0113 | _AXXXXXXXXX | 260204_TPNB500641_0113_AXXXXXXXXX | Nextseq CN500-3 | Nextseq CN500
[18 empty] | 260204 | _ | TPNB500477 | _ | 0184 | _AXXXXXXXXX | 260204_TPNB500477_0184_AXXXXXXXXX | Nextseq CN500-4 | Nextseq CN500
[18 empty] | 260204 | _ | TPNB500597 | _ | 0101 | _AXXXXXXXXX | 260204_TPNB500597_0101_AXXXXXXXXX | Nextseq CN500-2 | Nextseq CN500
[18 empty] | 260204 | _ | TPNB500641 | _ | 0114 | _AXXXXXXXXX | 260204_TPNB500641_0114_AXXXXXXXXX | Nextseq CN500-3 | Nextseq CN500
|  | 2026.01.29 | E、F、G、H | 2026.01.29 | E、F、G、H | 2026.01.30 | E、F、G、H | 2026.02.05 AM 08:00~09:00 | A、B、C、D | 2026.02.05 AM 09:00~10:00 | A、B、C | 2026.02.05 CN500用2台： CN500-4； CN500-2； AM 10:00,RUN1*2 | A、B、C | 检出限建立：只用CN500。 26*2=56个样本；样本来源3； 累计240个样本。 | 03批试剂 |  | 2026.02.05 | 260205 | _ | TPNB500477 | _ | 0185 | _AXXXXXXXXX | 260205_TPNB500477_0185_AXXXXXXXXX | Nextseq CN500-4 | Nextseq CN500
[18 empty] | 260205 | _ | TPNB500597 | _ | 0102 | _AXXXXXXXXX | 260205_TPNB500597_0102_AXXXXXXXXX | Nextseq CN500-2 | Nextseq CN500
|  | 2026.02.03 | E、F、G、H | 2026.02.03 | E、F、G、H | 2026.02.04 | E、F、G、H | 2026.02.06 AM 08:00~09:00 PM 16:00~17:00 | A、B、C、D | 2026.02.06 AM 09:00~10:00 PM 17:00~18:00 | A、B、C | 2026.02.06 CN500用3台： CN500-4； CN500-2； CN500-3； AM 10:00,RUN1*3 PM 19:00,RUN2*3 | A、B、C | 阳性判断值差异研究：只用CN500。 28*6=168个样本； 累计168个样本。 | 01批试剂 | 阳性判断值差异研究： 1.病毒（三种病原）、细菌（五种病原）、真菌（四种病原）共计240例阳性样本，确认不同病原体阳性判断值差异不显著，再按照大类进行阳性判断值研究 机型：CN500 提取数量：240 建库数量：240 芯片数量：8.6 | 2026.02.06 | 260206 | _ | TPNB500477 | _ | 0187 | _AXXXXXXXXX | 260206_TPNB500477_0187_AXXXXXXXXX | Nextseq CN500-4 | Nextseq CN500
[18 empty] | 260206 | _ | TPNB500597 | _ | 0104 | _AXXXXXXXXX | 260206_TPNB500597_0104_AXXXXXXXXX | Nextseq CN500-2 | Nextseq CN500
[18 empty] | 260206 | _ | TPNB500641 | _ | 0115 | _AXXXXXXXXX | 260206_TPNB500641_0115_AXXXXXXXXX | Nextseq CN500-3 | Nextseq CN500
[18 empty] | 260206 | _ | TPNB500477 | _ | 0188 | _AXXXXXXXXX | 260206_TPNB500477_0188_AXXXXXXXXX | Nextseq CN500-4 | Nextseq CN500
[18 empty] | 260206 | _ | TPNB500597 | _ | 0105 | _AXXXXXXXXX | 260206_TPNB500597_0105_AXXXXXXXXX | Nextseq CN500-2 | Nextseq CN500
[18 empty] | 260206 | _ | TPNB500641 | _ | 0116 | _AXXXXXXXXX | 260206_TPNB500641_0116_AXXXXXXXXX | Nextseq CN500-3 | Nextseq CN500
|  | 2026.02.03 | E、F、G、H | 2026.02.03 | E、F、G、H | 2026.02.04 | E、F、G、H | 2026.02.07 AM 08:00~09:00 | A、B、C、D | 2026.02.07 AM 09:00~10:00 | A、B、C | 2026.02.07 CN500用3台： CN500-4； CN500-2； CN500-3； AM 10:00,RUN1*3 | A、B、C | 阳性判断值差异研究：只用CN500。 28*3=72个样本； 累计240个样本。 | 01批试剂 |  | 2026.02.07 | 260207 | _ | TPNB500477 | _ | 0189 | _AXXXXXXXXX | 260207_TPNB500477_0189_AXXXXXXXXX | Nextseq CN500-4 | Nextseq CN500
[18 empty] | 260207 | _ | TPNB500597 | _ | 0106 | _AXXXXXXXXX | 260207_TPNB500597_0106_AXXXXXXXXX | Nextseq CN500-2 | Nextseq CN500
[18 empty] | 260207 | _ | TPNB500641 | _ | 0117 | _AXXXXXXXXX | 260207_TPNB500641_0117_AXXXXXXXXX | Nextseq CN500-3 | Nextseq CN500
|  | 2026.02.08~2026.02.09 | E、F、G、H | 2026.02.08~2026.02.09 | E、F、G、H | 2026.02.09 | E、F、G、H | 2026.02.10 AM 08:00~09:00 PM 16:00~17:00 | A、B、C、D | 2026.02.10 AM 09:00~10:00 PM 17:00~18:00 | A、B、C、D、E、G | 2026.02.10 CN500用3台： CN500-4； CN500-2； CN500-3； CN500-5； CN500-6； CN500-7； AM 10:00,RUN1*6 PM 19:00,RUN2*6 | A、B、C、D、E、G | 阳性判断值建立：只用CN500。 29*12=348个样本； 累计348个样本。 | 01批试剂 | 阳性判断值建立： 46种代表性病原体，每个做30例（包括分型在内） 机型：CN500 46*30=1380 提取数量：1380 建库数量：1380 芯片数量：1380/29=47.6 | 2026.02.10 | 260210 | _ | TPNB500477 | _ | 0195 | _AXXXXXXXXX | 260210_TPNB500477_0195_AXXXXXXXXX | Nextseq CN500-4 | Nextseq CN500
[18 empty] | 260210 | _ | TPNB500597 | _ | 0111 | _AXXXXXXXXX | 260210_TPNB500597_0111_AXXXXXXXXX | Nextseq CN500-2 | Nextseq CN500
[18 empty] | 260210 | _ | TPNB500641 | _ | 0123 | _AXXXXXXXXX | 260210_TPNB500641_0123_AXXXXXXXXX | Nextseq CN500-3 | Nextseq CN500
[18 empty] | 260210 | _ | TPNB500657 | _ | 0129 | _AXXXXXXXXX | 260210_TPNB500657_0129_AXXXXXXXXX | Nextseq CN500-5 | Nextseq CN500
[18 empty] | 260210 | _ | TPNB500530 | _ | 0143 | _AXXXXXXXXX | 260210_TPNB500530_0143_AXXXXXXXXX | Nextseq CN500-6 | Nextseq CN500
[18 empty] | 260210 | _ | TPNB500560 | _ | 0145 | _AXXXXXXXXX | 260210_TPNB500560_0145_AXXXXXXXXX | Nextseq CN500-7 | Nextseq CN500
[18 empty] | 260210 | _ | TPNB500477 | _ | 0196 | _AXXXXXXXXX | 260210_TPNB500477_0196_AXXXXXXXXX | Nextseq CN500-4 | Nextseq CN500
[18 empty] | 260210 | _ | TPNB500597 | _ | 0112 | _AXXXXXXXXX | 260210_TPNB500597_0112_AXXXXXXXXX | Nextseq CN500-2 | Nextseq CN500
[18 empty] | 260210 | _ | TPNB500641 | _ | 0124 | _AXXXXXXXXX | 260210_TPNB500641_0124_AXXXXXXXXX | Nextseq CN500-3 | Nextseq CN500
[18 empty] | 260210 | _ | TPNB500657 | _ | 0130 | _AXXXXXXXXX | 260210_TPNB500657_0130_AXXXXXXXXX | Nextseq CN500-5 | Nextseq CN500
[18 empty] | 260210 | _ | TPNB500530 | _ | 0144 | _AXXXXXXXXX | 260210_TPNB500530_0144_AXXXXXXXXX | Nextseq CN500-6 | Nextseq CN500
[18 empty] | 260210 | _ | TPNB500560 | _ | 0146 | _AXXXXXXXXX | 260210_TPNB500560_0146_AXXXXXXXXX | Nextseq CN500-7 | Nextseq CN500
|  | 2026.02.08~2026.02.09 | E、F、G、H | 2026.02.08~2026.02.09 | E、F、G、H | 2026.02.09 | E、F、G、H | 2026.02.11 AM 08:00~09:00 PM 16:00~17:00 | A、B、C、D | 2026.02.11 AM 09:00~10:00 PM 17:00~18:00 | A、B、C、D、E、G | 2026.02.11 CN500用3台： CN500-4； CN500-2； CN500-3； CN500-5； CN500-6； CN500-7； AM 10:00,RUN1*6 PM 19:00,RUN2*6 | A、B、C、D、E、G | 阳性判断值建立：只用CN500。 29*12=348个样本； 累计696个样本。 | 01批试剂 |  | 2026.02.11 | 260211 | _ | TPNB500477 | _ | 0197 | _AXXXXXXXXX | 260211_TPNB500477_0197_AXXXXXXXXX | Nextseq CN500-4 | Nextseq CN500
[18 empty] | 260211 | _ | TPNB500597 | _ | 0113 | _AXXXXXXXXX | 260211_TPNB500597_0113_AXXXXXXXXX | Nextseq CN500-2 | Nextseq CN500
[18 empty] | 260211 | _ | TPNB500641 | _ | 0125 | _AXXXXXXXXX | 260211_TPNB500641_0125_AXXXXXXXXX | Nextseq CN500-3 | Nextseq CN500
[18 empty] | 260211 | _ | TPNB500657 | _ | 0131 | _AXXXXXXXXX | 260211_TPNB500657_0131_AXXXXXXXXX | Nextseq CN500-5 | Nextseq CN500
[18 empty] | 260211 | _ | TPNB500530 | _ | 0145 | _AXXXXXXXXX | 260211_TPNB500530_0145_AXXXXXXXXX | Nextseq CN500-6 | Nextseq CN500
[18 empty] | 260211 | _ | TPNB500560 | _ | 0147 | _AXXXXXXXXX | 260211_TPNB500560_0147_AXXXXXXXXX | Nextseq CN500-7 | Nextseq CN500
[18 empty] | 260211 | _ | TPNB500477 | _ | 0198 | _AXXXXXXXXX | 260211_TPNB500477_0198_AXXXXXXXXX | Nextseq CN500-4 | Nextseq CN500
[18 empty] | 260211 | _ | TPNB500597 | _ | 0114 | _AXXXXXXXXX | 260211_TPNB500597_0114_AXXXXXXXXX | Nextseq CN500-2 | Nextseq CN500
[18 empty] | 260211 | _ | TPNB500641 | _ | 0126 | _AXXXXXXXXX | 260211_TPNB500641_0126_AXXXXXXXXX | Nextseq CN500-3 | Nextseq CN500
[18 empty] | 260211 | _ | TPNB500657 | _ | 0132 | _AXXXXXXXXX | 260211_TPNB500657_0132_AXXXXXXXXX | Nextseq CN500-5 | Nextseq CN500
[18 empty] | 260211 | _ | TPNB500530 | _ | 0146 | _AXXXXXXXXX | 260211_TPNB500530_0146_AXXXXXXXXX | Nextseq CN500-6 | Nextseq CN500
[18 empty] | 260211 | _ | TPNB500560 | _ | 0148 | _AXXXXXXXXX | 260211_TPNB500560_0148_AXXXXXXXXX | Nextseq CN500-7 | Nextseq CN500
|  | 2026.02.08~2026.02.09 | E、F、G、H | 2026.02.08~2026.02.09 | E、F、G、H | 2026.02.09 | E、F、G、H | 2026.02.12 AM 08:00~09:00 PM 16:00~17:00 | A、B、C、D | 2026.02.12 AM 09:00~10:00 PM 17:00~18:00 | A、B、C、D、E、G | 2026.02.12 CN500用3台： CN500-4； CN500-2； CN500-3； CN500-5； CN500-6； CN500-7； AM 10:00,RUN1*6 PM 19:00,RUN2*6 | A、B、C、D、E、G | 阳性判断值建立：只用CN500。 28*6=168个样本； 累计1044个样本。 | 01批试剂 |  | 2026.02.12 | 260212 | _ | TPNB500477 | _ | 0199 | _AXXXXXXXXX | 260212_TPNB500477_0199_AXXXXXXXXX | Nextseq CN500-4 | Nextseq CN500
[18 empty] | 260212 | _ | TPNB500597 | _ | 0115 | _AXXXXXXXXX | 260212_TPNB500597_0115_AXXXXXXXXX | Nextseq CN500-2 | Nextseq CN500
[18 empty] | 260212 | _ | TPNB500641 | _ | 0127 | _AXXXXXXXXX | 260212_TPNB500641_0127_AXXXXXXXXX | Nextseq CN500-3 | Nextseq CN500
[18 empty] | 260212 | _ | TPNB500657 | _ | 0133 | _AXXXXXXXXX | 260212_TPNB500657_0133_AXXXXXXXXX | Nextseq CN500-5 | Nextseq CN500
[18 empty] | 260212 | _ | TPNB500530 | _ | 0147 | _AXXXXXXXXX | 260212_TPNB500530_0147_AXXXXXXXXX | Nextseq CN500-6 | Nextseq CN500
[18 empty] | 260212 | _ | TPNB500560 | _ | 0149 | _AXXXXXXXXX | 260212_TPNB500560_0149_AXXXXXXXXX | Nextseq CN500-7 | Nextseq CN500
[18 empty] | 260212 | _ | TPNB500477 | _ | 0200 | _AXXXXXXXXX | 260212_TPNB500477_0200_AXXXXXXXXX | Nextseq CN500-4 | Nextseq CN500
[18 empty] | 260212 | _ | TPNB500597 | _ | 0116 | _AXXXXXXXXX | 260212_TPNB500597_0116_AXXXXXXXXX | Nextseq CN500-2 | Nextseq CN500
[18 empty] | 260212 | _ | TPNB500641 | _ | 0128 | _AXXXXXXXXX | 260212_TPNB500641_0128_AXXXXXXXXX | Nextseq CN500-3 | Nextseq CN500
[18 empty] | 260212 | _ | TPNB500657 | _ | 0134 | _AXXXXXXXXX | 260212_TPNB500657_0134_AXXXXXXXXX | Nextseq CN500-5 | Nextseq CN500
[18 empty] | 260212 | _ | TPNB500530 | _ | 0148 | _AXXXXXXXXX | 260212_TPNB500530_0148_AXXXXXXXXX | Nextseq CN500-6 | Nextseq CN500
[18 empty] | 260212 | _ | TPNB500560 | _ | 0150 | _AXXXXXXXXX | 260212_TPNB500560_0150_AXXXXXXXXX | Nextseq CN500-7 | Nextseq CN500
|  | 2026.02.08~2026.02.09 | E、F、G、H | 2026.02.08~2026.02.09 | E、F、G、H | 2026.02.09 | E、F、G、H | 2026.02.13 AM 08:00~09:00 | A、B、C、D | 2026.02.13 AM 09:00~10:00 | A、B、C、D、E、G | 2026.02.13 CN500用3台： CN500-4； CN500-2； CN500-3； CN500-5； CN500-6； CN500-7； AM 10:00,RUN1*6 PM 19:00,RUN2*6 | A、B、C、D、E、G | 阳性判断值建立：只用CN500。 28*6=168个样本； 累计1392个样本。 | 01批试剂 |  | 2026.02.13 | 260213 | _ | TPNB500477 | _ | 0201 | _AXXXXXXXXX | 260213_TPNB500477_0201_AXXXXXXXXX | Nextseq CN500-4 | Nextseq CN500
[18 empty] | 260213 | _ | TPNB500597 | _ | 0117 | _AXXXXXXXXX | 260213_TPNB500597_0117_AXXXXXXXXX | Nextseq CN500-2 | Nextseq CN500
[18 empty] | 260213 | _ | TPNB500641 | _ | 0129 | _AXXXXXXXXX | 260213_TPNB500641_0129_AXXXXXXXXX | Nextseq CN500-3 | Nextseq CN500
[18 empty] | 260213 | _ | TPNB500657 | _ | 0135 | _AXXXXXXXXX | 260213_TPNB500657_0135_AXXXXXXXXX | Nextseq CN500-5 | Nextseq CN500
[18 empty] | 260213 | _ | TPNB500530 | _ | 0149 | _AXXXXXXXXX | 260213_TPNB500530_0149_AXXXXXXXXX | Nextseq CN500-6 | Nextseq CN500
[18 empty] | 260213 | _ | TPNB500560 | _ | 0151 | _AXXXXXXXXX | 260213_TPNB500560_0151_AXXXXXXXXX | Nextseq CN500-7 | Nextseq CN500
[18 empty] | 260213 | _ | TPNB500477 | _ | 0202 | _AXXXXXXXXX | 260213_TPNB500477_0202_AXXXXXXXXX | Nextseq CN500-4 | Nextseq CN500
[18 empty] | 260213 | _ | TPNB500597 | _ | 0118 | _AXXXXXXXXX | 260213_TPNB500597_0118_AXXXXXXXXX | Nextseq CN500-2 | Nextseq CN500
[18 empty] | 260213 | _ | TPNB500641 | _ | 0130 | _AXXXXXXXXX | 260213_TPNB500641_0130_AXXXXXXXXX | Nextseq CN500-3 | Nextseq CN500
[18 empty] | 260213 | _ | TPNB500657 | _ | 0136 | _AXXXXXXXXX | 260213_TPNB500657_0136_AXXXXXXXXX | Nextseq CN500-5 | Nextseq CN500
[18 empty] | 260213 | _ | TPNB500530 | _ | 0150 | _AXXXXXXXXX | 260213_TPNB500530_0150_AXXXXXXXXX | Nextseq CN500-6 | Nextseq CN500
[18 empty] | 260213 | _ | TPNB500560 | _ | 0152 | _AXXXXXXXXX | 260213_TPNB500560_0152_AXXXXXXXXX | Nextseq CN500-7 | Nextseq CN500
|  | 2026.02.24 | E、F、G、H | 2026.02.24 | E、F、G、H | 2026.02.25 | E、F、G、H | 2026.02.26 AM 08:00~09:00 PM 16:00~17:00 | A、B、C、D | 2026.02.26 AM 09:00~10:00 PM 17:00~18:00 | A、B、C | 2026.02.26 CN500用3台： CN500-4； CN500-2； CN500-3； 550Dx用3台： 550DX-4； 550Dx-2； 550Dx-3； AM 10:00,RUN1*3 PM 19:00,RUN2*3下午用另外3台CN500） | A、B、C | 检出限验证： 每种机型跑28*6=168个样本 累计168 | 01批试剂 | 检出限验证： 重复：用1批试剂做够10次。 浓度：1*10^3copies/mL 接受标准：共计20次检测，检出率不低于95%。 仪器：550Dx、CN500 56个靶标*10次重复*2个来源样本 56*10*2 提取数量：1120 建库数量：1120 芯片数量：80（每种机型40张） | 2026.02.26 | 260226 | _ | TPNB500477 | _ | 0216 | _AXXXXXXXXX | 260226_TPNB500477_0216_AXXXXXXXXX | Nextseq CN500-4 | Nextseq CN500
[18 empty] | 260226 | _ | TPNB500597 | _ | 0141 | _AXXXXXXXXX | 260226_TPNB500597_0141_AXXXXXXXXX | Nextseq CN500-2 | Nextseq CN500
[18 empty] | 260226 | _ | TPNB500641 | _ | 0151 | _AXXXXXXXXX | 260226_TPNB500641_0151_AXXXXXXXXX | Nextseq CN500-3 | Nextseq CN500
[18 empty] | 260226 | _ | NDX551406_RUO | _ | 0334 | _AXXXXXXXXX | 260226_NDX551406_RUO_0334_AXXXXXXXXX | Nextseq™ 550DX-4 | Nextseq™ 550DX
[18 empty] | 260226 | _ | NDX550598_RUO | _ | 0102 | _AXXXXXXXXX | 260226_NDX550598_RUO_0102_AXXXXXXXXX | Nextseq™ 550DX-2 | Nextseq™ 550DX
[18 empty] | 260226 | _ | NDX550778_RUO | _ | 0125 | _AXXXXXXXXX | 260226_NDX550778_RUO_0125_AXXXXXXXXX | Nextseq™ 550DX-3 | Nextseq™ 550DX
[18 empty] | 260226 | _ | TPNB500657 | _ | 0150 | _AXXXXXXXXX | 260226_TPNB500657_0150_AXXXXXXXXX | Nextseq CN500-5 | Nextseq CN500
[18 empty] | 260226 | _ | TPNB500530 | _ | 0151 | _AXXXXXXXXX | 260226_TPNB500530_0151_AXXXXXXXXX | Nextseq CN500-6 | Nextseq CN500
[18 empty] | 260226 | _ | TPNB500560 | _ | 0141 | _AXXXXXXXXX | 260226_TPNB500560_0141_AXXXXXXXXX | Nextseq CN500-7 | Nextseq CN500
[18 empty] | 260226 | _ | NDX551406_RUO | _ | 0335 | _AXXXXXXXXX | 260226_NDX551406_RUO_0335_AXXXXXXXXX | Nextseq™ 550DX-4 | Nextseq™ 550DX
[18 empty] | 260226 | _ | NDX550598_RUO | _ | 0103 | _AXXXXXXXXX | 260226_NDX550598_RUO_0103_AXXXXXXXXX | Nextseq™ 550DX-2 | Nextseq™ 550DX
[18 empty] | 260226 | _ | NDX550778_RUO | _ | 0126 | _AXXXXXXXXX | 260226_NDX550778_RUO_0126_AXXXXXXXXX | Nextseq™ 550DX-3 | Nextseq™ 550DX
|  | 2026.02.24 | E、F、G、H | 2026.02.24 | E、F、G、H | 2026.02.25 | E、F、G、H | 2026.02.27 AM 08:00~09:00 PM 16:00~17:00 | A、B、C、D | 2026.02.27 AM 09:00~10:00 PM 17:00~18:00 | A、B、C | 2026.02.27 CN500用3台： CN500-4； CN500-2； CN500-3； 550Dx用3台： 550DX-4； 550Dx-2； 550Dx-3； AM 10:00,RUN1*3 PM 19:00,RUN2*3下午用另外3台CN500） | A、B、C | 检出限验证： 每种机型跑28*6=168个样本 累计336 | 01批试剂 |  | 2026.02.27 | 260227 | _ | TPNB500477 | _ | 0218 | _AXXXXXXXXX | 260227_TPNB500477_0218_AXXXXXXXXX | Nextseq CN500-4 | Nextseq CN500
[18 empty] | 260227 | _ | TPNB500597 | _ | 0143 | _AXXXXXXXXX | 260227_TPNB500597_0143_AXXXXXXXXX | Nextseq CN500-2 | Nextseq CN500
[18 empty] | 260227 | _ | TPNB500641 | _ | 0153 | _AXXXXXXXXX | 260227_TPNB500641_0153_AXXXXXXXXX | Nextseq CN500-3 | Nextseq CN500
[18 empty] | 260227 | _ | NDX551406_RUO | _ | 0336 | _AXXXXXXXXX | 260227_NDX551406_RUO_0336_AXXXXXXXXX | Nextseq™ 550DX-4 | Nextseq™ 550DX
[18 empty] | 260227 | _ | NDX550598_RUO | _ | 0104 | _AXXXXXXXXX | 260227_NDX550598_RUO_0104_AXXXXXXXXX | Nextseq™ 550DX-2 | Nextseq™ 550DX
[18 empty] | 260227 | _ | NDX550778_RUO | _ | 0127 | _AXXXXXXXXX | 260227_NDX550778_RUO_0127_AXXXXXXXXX | Nextseq™ 550DX-3 | Nextseq™ 550DX
[18 empty] | 260227 | _ | TPNB500657 | _ | 0152 | _AXXXXXXXXX | 260227_TPNB500657_0152_AXXXXXXXXX | Nextseq CN500-5 | Nextseq CN500
[18 empty] | 260227 | _ | TPNB500530 | _ | 0153 | _AXXXXXXXXX | 260227_TPNB500530_0153_AXXXXXXXXX | Nextseq CN500-6 | Nextseq CN500
[18 empty] | 260227 | _ | TPNB500560 | _ | 0143 | _AXXXXXXXXX | 260227_TPNB500560_0143_AXXXXXXXXX | Nextseq CN500-7 | Nextseq CN500
[18 empty] | 260227 | _ | NDX551406_RUO | _ | 0337 | _AXXXXXXXXX | 260227_NDX551406_RUO_0337_AXXXXXXXXX | Nextseq™ 550DX-4 | Nextseq™ 550DX
[18 empty] | 260227 | _ | NDX550598_RUO | _ | 0105 | _AXXXXXXXXX | 260227_NDX550598_RUO_0105_AXXXXXXXXX | Nextseq™ 550DX-2 | Nextseq™ 550DX
[18 empty] | 260227 | _ | NDX550778_RUO | _ | 0128 | _AXXXXXXXXX | 260227_NDX550778_RUO_0128_AXXXXXXXXX | Nextseq™ 550DX-3 | Nextseq™ 550DX
|  | 2026.02.24 | E、F、G、H | 2026.02.24 | E、F、G、H | 2026.02.25 | E、F、G、H | 2026.02.28 AM 08:00~09:00 PM 16:00~17:00 | A、B、C、D | 2026.02.28 AM 09:00~10:00 PM 17:00~18:00 | A、B、C | 2026.02.28 CN500用3台： CN500-4； CN500-2； CN500-3； 550Dx用3台： 550DX-4； 550Dx-2； 550Dx-3； AM 10:00,RUN1*3 PM 19:00,RUN2*3下午用另外3台CN500） | A、B、C | 检出限验证： 每种机型跑28*6=168个样本 累计504 | 01批试剂 |  | 2026.02.28 | 260228 | _ | TPNB500477 | _ | 0220 | _AXXXXXXXXX | 260228_TPNB500477_0220_AXXXXXXXXX | Nextseq CN500-4 | Nextseq CN500
[18 empty] | 260228 | _ | TPNB500597 | _ | 0145 | _AXXXXXXXXX | 260228_TPNB500597_0145_AXXXXXXXXX | Nextseq CN500-2 | Nextseq CN500
[18 empty] | 260228 | _ | TPNB500641 | _ | 0155 | _AXXXXXXXXX | 260228_TPNB500641_0155_AXXXXXXXXX | Nextseq CN500-3 | Nextseq CN500
[18 empty] | 260228 | _ | NDX551406_RUO | _ | 0338 | _AXXXXXXXXX | 260228_NDX551406_RUO_0338_AXXXXXXXXX | Nextseq™ 550DX-4 | Nextseq™ 550DX
[18 empty] | 260228 | _ | NDX550598_RUO | _ | 0106 | _AXXXXXXXXX | 260228_NDX550598_RUO_0106_AXXXXXXXXX | Nextseq™ 550DX-2 | Nextseq™ 550DX
[18 empty] | 260228 | _ | NDX550778_RUO | _ | 0129 | _AXXXXXXXXX | 260228_NDX550778_RUO_0129_AXXXXXXXXX | Nextseq™ 550DX-3 | Nextseq™ 550DX
[18 empty] | 260228 | _ | TPNB500657 | _ | 0154 | _AXXXXXXXXX | 260228_TPNB500657_0154_AXXXXXXXXX | Nextseq CN500-5 | Nextseq CN500
[18 empty] | 260228 | _ | TPNB500530 | _ | 0155 | _AXXXXXXXXX | 260228_TPNB500530_0155_AXXXXXXXXX | Nextseq CN500-6 | Nextseq CN500
[18 empty] | 260228 | _ | TPNB500560 | _ | 0145 | _AXXXXXXXXX | 260228_TPNB500560_0145_AXXXXXXXXX | Nextseq CN500-7 | Nextseq CN500
[18 empty] | 260228 | _ | NDX551406_RUO | _ | 0339 | _AXXXXXXXXX | 260228_NDX551406_RUO_0339_AXXXXXXXXX | Nextseq™ 550DX-4 | Nextseq™ 550DX
[18 empty] | 260228 | _ | NDX550598_RUO | _ | 0107 | _AXXXXXXXXX | 260228_NDX550598_RUO_0107_AXXXXXXXXX | Nextseq™ 550DX-2 | Nextseq™ 550DX
[18 empty] | 260228 | _ | NDX550778_RUO | _ | 0130 | _AXXXXXXXXX | 260228_NDX550778_RUO_0130_AXXXXXXXXX | Nextseq™ 550DX-3 | Nextseq™ 550DX
|  | 2026.02.24 | E、F、G、H | 2026.02.24 | E、F、G、H | 2026.02.25 | E、F、G、H | 2026.03.01 AM 08:00~09:00 PM 16:00~17:00 | A、B、C、D | 2026.03.01 AM 09:00~10:00 PM 17:00~18:00 | A、B、C | 2026.03.01 CN500用3台： CN500-4； CN500-2； CN500-3； 550Dx用3台： 550DX-4； 550Dx-2； 550Dx-3； AM 10:00,RUN1*3 PM 19:00,RUN2*3下午用另外3台CN500） | A、B、C | 检出限验证： 每种机型跑28*6=168个样本 累计672 | 01批试剂 |  | 2026.03.01 | 260301 | _ | TPNB500477 | _ | 0222 | _AXXXXXXXXX | 260301_TPNB500477_0222_AXXXXXXXXX | Nextseq CN500-4 | Nextseq CN500
[18 empty] | 260301 | _ | TPNB500597 | _ | 0147 | _AXXXXXXXXX | 260301_TPNB500597_0147_AXXXXXXXXX | Nextseq CN500-2 | Nextseq CN500
[18 empty] | 260301 | _ | TPNB500641 | _ | 0157 | _AXXXXXXXXX | 260301_TPNB500641_0157_AXXXXXXXXX | Nextseq CN500-3 | Nextseq CN500
[18 empty] | 260301 | _ | NDX551406_RUO | _ | 0340 | _AXXXXXXXXX | 260301_NDX551406_RUO_0340_AXXXXXXXXX | Nextseq™ 550DX-4 | Nextseq™ 550DX
[18 empty] | 260301 | _ | NDX550598_RUO | _ | 0108 | _AXXXXXXXXX | 260301_NDX550598_RUO_0108_AXXXXXXXXX | Nextseq™ 550DX-2 | Nextseq™ 550DX
[18 empty] | 260301 | _ | NDX550778_RUO | _ | 0131 | _AXXXXXXXXX | 260301_NDX550778_RUO_0131_AXXXXXXXXX | Nextseq™ 550DX-3 | Nextseq™ 550DX
[18 empty] | 260301 | _ | TPNB500657 | _ | 0156 | _AXXXXXXXXX | 260301_TPNB500657_0156_AXXXXXXXXX | Nextseq CN500-5 | Nextseq CN500
[18 empty] | 260301 | _ | TPNB500530 | _ | 0157 | _AXXXXXXXXX | 260301_TPNB500530_0157_AXXXXXXXXX | Nextseq CN500-6 | Nextseq CN500
[18 empty] | 260301 | _ | TPNB500560 | _ | 0147 | _AXXXXXXXXX | 260301_TPNB500560_0147_AXXXXXXXXX | Nextseq CN500-7 | Nextseq CN500
[18 empty] | 260301 | _ | NDX551406_RUO | _ | 0341 | _AXXXXXXXXX | 260301_NDX551406_RUO_0341_AXXXXXXXXX | Nextseq™ 550DX-4 | Nextseq™ 550DX
[18 empty] | 260301 | _ | NDX550598_RUO | _ | 0109 | _AXXXXXXXXX | 260301_NDX550598_RUO_0109_AXXXXXXXXX | Nextseq™ 550DX-2 | Nextseq™ 550DX
[18 empty] | 260301 | _ | NDX550778_RUO | _ | 0132 | _AXXXXXXXXX | 260301_NDX550778_RUO_0132_AXXXXXXXXX | Nextseq™ 550DX-3 | Nextseq™ 550DX
|  | 2026.02.24 | E、F、G、H | 2026.02.24 | E、F、G、H | 2026.02.25 | E、F、G、H | 2026.03.02 AM 08:00~09:00 PM 16:00~17:00 | A、B、C、D | 2026.03.02 AM 09:00~10:00 PM 17:00~18:00 | A、B、C | 2026.03.02 CN500用3台： CN500-4； CN500-2； CN500-3； 550Dx用3台： 550DX-4； 550Dx-2； 550Dx-3； AM 10:00,RUN1*3 PM 19:00,RUN2*3下午用另外3台CN500） | A、B、C | 检出限验证： 每种机型跑28*6=168个样本 累计840 | 01批试剂 |  | 2026.03.02 | 260302 | _ | TPNB500477 | _ | 0224 | _AXXXXXXXXX | 260302_TPNB500477_0224_AXXXXXXXXX | Nextseq CN500-4 | Nextseq CN500
[18 empty] | 260302 | _ | TPNB500597 | _ | 0149 | _AXXXXXXXXX | 260302_TPNB500597_0149_AXXXXXXXXX | Nextseq CN500-2 | Nextseq CN500
[18 empty] | 260302 | _ | TPNB500641 | _ | 0159 | _AXXXXXXXXX | 260302_TPNB500641_0159_AXXXXXXXXX | Nextseq CN500-3 | Nextseq CN500
[18 empty] | 260302 | _ | NDX551406_RUO | _ | 0342 | _AXXXXXXXXX | 260302_NDX551406_RUO_0342_AXXXXXXXXX | Nextseq™ 550DX-4 | Nextseq™ 550DX
[18 empty] | 260302 | _ | NDX550598_RUO | _ | 0110 | _AXXXXXXXXX | 260302_NDX550598_RUO_0110_AXXXXXXXXX | Nextseq™ 550DX-2 | Nextseq™ 550DX
[18 empty] | 260302 | _ | NDX550778_RUO | _ | 0133 | _AXXXXXXXXX | 260302_NDX550778_RUO_0133_AXXXXXXXXX | Nextseq™ 550DX-3 | Nextseq™ 550DX
[18 empty] | 260302 | _ | TPNB500657 | _ | 0158 | _AXXXXXXXXX | 260302_TPNB500657_0158_AXXXXXXXXX | Nextseq CN500-5 | Nextseq CN500
[18 empty] | 260302 | _ | TPNB500530 | _ | 0159 | _AXXXXXXXXX | 260302_TPNB500530_0159_AXXXXXXXXX | Nextseq CN500-6 | Nextseq CN500
[18 empty] | 260302 | _ | TPNB500560 | _ | 0149 | _AXXXXXXXXX | 260302_TPNB500560_0149_AXXXXXXXXX | Nextseq CN500-7 | Nextseq CN500
[18 empty] | 260302 | _ | NDX551406_RUO | _ | 0343 | _AXXXXXXXXX | 260302_NDX551406_RUO_0343_AXXXXXXXXX | Nextseq™ 550DX-4 | Nextseq™ 550DX
[18 empty] | 260302 | _ | NDX550598_RUO | _ | 0111 | _AXXXXXXXXX | 260302_NDX550598_RUO_0111_AXXXXXXXXX | Nextseq™ 550DX-2 | Nextseq™ 550DX
[18 empty] | 260302 | _ | NDX550778_RUO | _ | 0134 | _AXXXXXXXXX | 260302_NDX550778_RUO_0134_AXXXXXXXXX | Nextseq™ 550DX-3 | Nextseq™ 550DX
|  | 2026.02.24 | E、F、G、H | 2026.02.24 | E、F、G、H | 2026.02.25 | E、F、G、H | 2026.03.03 AM 08:00~09:00 PM 16:00~17:00 | A、B、C、D | 2026.03.03 AM 09:00~10:00 PM 17:00~18:00 | A、B、C | 2026.03.03 CN500用3台： CN500-4； CN500-2； CN500-3； 550Dx用3台： 550DX-4； 550Dx-2； 550Dx-3； AM 10:00,RUN1*3 PM 19:00,RUN2*3下午用另外3台CN500） | A、B、C | 检出限验证： 每种机型跑28*6=168个样本 累计1008 | 01批试剂 |  | 2026.03.03 | 260303 | _ | TPNB500477 | _ | 0226 | _AXXXXXXXXX | 260303_TPNB500477_0226_AXXXXXXXXX | Nextseq CN500-4 | Nextseq CN500
[18 empty] | 260303 | _ | TPNB500597 | _ | 0151 | _AXXXXXXXXX | 260303_TPNB500597_0151_AXXXXXXXXX | Nextseq CN500-2 | Nextseq CN500
[18 empty] | 260303 | _ | TPNB500641 | _ | 0161 | _AXXXXXXXXX | 260303_TPNB500641_0161_AXXXXXXXXX | Nextseq CN500-3 | Nextseq CN500
[18 empty] | 260303 | _ | NDX551406_RUO | _ | 0344 | _AXXXXXXXXX | 260303_NDX551406_RUO_0344_AXXXXXXXXX | Nextseq™ 550DX-4 | Nextseq™ 550DX
[18 empty] | 260303 | _ | NDX550598_RUO | _ | 0112 | _AXXXXXXXXX | 260303_NDX550598_RUO_0112_AXXXXXXXXX | Nextseq™ 550DX-2 | Nextseq™ 550DX
[18 empty] | 260303 | _ | NDX550778_RUO | _ | 0135 | _AXXXXXXXXX | 260303_NDX550778_RUO_0135_AXXXXXXXXX | Nextseq™ 550DX-3 | Nextseq™ 550DX
[18 empty] | 260303 | _ | TPNB500657 | _ | 0160 | _AXXXXXXXXX | 260303_TPNB500657_0160_AXXXXXXXXX | Nextseq CN500-5 | Nextseq CN500
[18 empty] | 260303 | _ | TPNB500530 | _ | 0161 | _AXXXXXXXXX | 260303_TPNB500530_0161_AXXXXXXXXX | Nextseq CN500-6 | Nextseq CN500
[18 empty] | 260303 | _ | TPNB500560 | _ | 0151 | _AXXXXXXXXX | 260303_TPNB500560_0151_AXXXXXXXXX | Nextseq CN500-7 | Nextseq CN500
[18 empty] | 260303 | _ | NDX551406_RUO | _ | 0345 | _AXXXXXXXXX | 260303_NDX551406_RUO_0345_AXXXXXXXXX | Nextseq™ 550DX-4 | Nextseq™ 550DX
[18 empty] | 260303 | _ | NDX550598_RUO | _ | 0113 | _AXXXXXXXXX | 260303_NDX550598_RUO_0113_AXXXXXXXXX | Nextseq™ 550DX-2 | Nextseq™ 550DX
[18 empty] | 260303 | _ | NDX550778_RUO | _ | 0136 | _AXXXXXXXXX | 260303_NDX550778_RUO_0136_AXXXXXXXXX | Nextseq™ 550DX-3 | Nextseq™ 550DX
|  | 2026.02.24 | E、F、G、H | 2026.02.24 | E、F、G、H | 2026.02.25 | E、F、G、H | 2026.03.04 AM 08:00~09:00 PM 16:00~17:00 | A、B、C、D | 2026.03.04 AM 09:00~10:00 PM 17:00~18:00 | A、B、C | 2026.03.04 CN500用3台： CN500-4； CN500-2； CN500-3； 550Dx用3台： 550DX-4； 550Dx-2； 550Dx-3； AM 10:00,RUN1*3 PM 19:00,RUN2*1下午用另外3台CN500） | A、B、C | 检出限验证： 每种机型跑28*4=112个样本 累计1120 | 01批试剂 |  | 2026.03.04 | 260304 | _ | TPNB500477 | _ | 0228 | _AXXXXXXXXX | 260304_TPNB500477_0228_AXXXXXXXXX | Nextseq CN500-4 | Nextseq CN500
[18 empty] | 260304 | _ | TPNB500597 | _ | 0153 | _AXXXXXXXXX | 260304_TPNB500597_0153_AXXXXXXXXX | Nextseq CN500-2 | Nextseq CN500
[18 empty] | 260304 | _ | TPNB500641 | _ | 0163 | _AXXXXXXXXX | 260304_TPNB500641_0163_AXXXXXXXXX | Nextseq CN500-3 | Nextseq CN500
[18 empty] | 260304 | _ | NDX551406_RUO | _ | 0346 | _AXXXXXXXXX | 260304_NDX551406_RUO_0346_AXXXXXXXXX | Nextseq™ 550DX-4 | Nextseq™ 550DX
[18 empty] | 260304 | _ | NDX550598_RUO | _ | 0114 | _AXXXXXXXXX | 260304_NDX550598_RUO_0114_AXXXXXXXXX | Nextseq™ 550DX-2 | Nextseq™ 550DX
[18 empty] | 260304 | _ | NDX550778_RUO | _ | 0137 | _AXXXXXXXXX | 260304_NDX550778_RUO_0137_AXXXXXXXXX | Nextseq™ 550DX-3 | Nextseq™ 550DX
[18 empty] | 260304 | _ | TPNB500657 | _ | 0162 | _AXXXXXXXXX | 260304_TPNB500657_0162_AXXXXXXXXX | Nextseq CN500-5 | Nextseq CN500
[18 empty] | 260304 | _ | NDX551406_RUO | _ | 0347 | _AXXXXXXXXX | 260304_NDX551406_RUO_0347_AXXXXXXXXX | Nextseq™ 550DX-4 | Nextseq™ 550DX
|  | 2026.03.03 | E、F、G、H | 2026.03.03 | E、F、G、H | 2026.03.04 | E、F、G、H | 2026.03.05 AM 08:00~09:00 PM 16:00~17:00 | A、B、C、D | 2026.03.05 AM 09:00~10:00 PM 17:00~18:00 | A、B、C | 2026.03.05 CN500用3台： CN500-4； CN500-2； CN500-3； 550Dx用3台： 550DX-4； 550Dx-2； 550Dx-3； AM 10:00,RUN1*3 PM 19:00,RUN2*3下午用另外3台CN500） | A、B、C | 阳性判断值验证： 每种机型跑28*6=168个样本 累计168 | 01批试剂 | 阳性判断值验证： 病毒50例、细菌120例、真菌130例、非典型细菌90例、结核30例阳性进行阳性判断值验证 仪器：550Dx、CN500 提取数量：420 建库数量：420 芯片数量：30（每种机型15张） | 2026.03.05 | 260305 | _ | TPNB500477 | _ | 0230 | _AXXXXXXXXX | 260305_TPNB500477_0230_AXXXXXXXXX | Nextseq CN500-4 | Nextseq CN500
[18 empty] | 260305 | _ | TPNB500597 | _ | 0155 | _AXXXXXXXXX | 260305_TPNB500597_0155_AXXXXXXXXX | Nextseq CN500-2 | Nextseq CN500
[18 empty] | 260305 | _ | TPNB500641 | _ | 0165 | _AXXXXXXXXX | 260305_TPNB500641_0165_AXXXXXXXXX | Nextseq CN500-3 | Nextseq CN500
[18 empty] | 260305 | _ | NDX551406_RUO | _ | 0348 | _AXXXXXXXXX | 260305_NDX551406_RUO_0348_AXXXXXXXXX | Nextseq™ 550DX-4 | Nextseq™ 550DX
[18 empty] | 260305 | _ | NDX550598_RUO | _ | 0116 | _AXXXXXXXXX | 260305_NDX550598_RUO_0116_AXXXXXXXXX | Nextseq™ 550DX-2 | Nextseq™ 550DX
[18 empty] | 260305 | _ | NDX550778_RUO | _ | 0139 | _AXXXXXXXXX | 260305_NDX550778_RUO_0139_AXXXXXXXXX | Nextseq™ 550DX-3 | Nextseq™ 550DX
[18 empty] | 260305 | _ | TPNB500657 | _ | 0164 | _AXXXXXXXXX | 260305_TPNB500657_0164_AXXXXXXXXX | Nextseq CN500-5 | Nextseq CN500
[18 empty] | 260305 | _ | TPNB500530 | _ | 0163 | _AXXXXXXXXX | 260305_TPNB500530_0163_AXXXXXXXXX | Nextseq CN500-6 | Nextseq CN500
[18 empty] | 260305 | _ | TPNB500560 | _ | 0153 | _AXXXXXXXXX | 260305_TPNB500560_0153_AXXXXXXXXX | Nextseq CN500-7 | Nextseq CN500
[18 empty] | 260305 | _ | NDX551406_RUO | _ | 0349 | _AXXXXXXXXX | 260305_NDX551406_RUO_0349_AXXXXXXXXX | Nextseq™ 550DX-4 | Nextseq™ 550DX
[18 empty] | 260305 | _ | NDX550598_RUO | _ | 0117 | _AXXXXXXXXX | 260305_NDX550598_RUO_0117_AXXXXXXXXX | Nextseq™ 550DX-2 | Nextseq™ 550DX
[18 empty] | 260305 | _ | NDX550778_RUO | _ | 0140 | _AXXXXXXXXX | 260305_NDX550778_RUO_0140_AXXXXXXXXX | Nextseq™ 550DX-3 | Nextseq™ 550DX
|  | 2026.03.03 | E、F、G、H | 2026.03.03 | E、F、G、H | 2026.03.04 | E、F、G、H | 2026.03.06 AM 08:00~09:00 PM 16:00~17:00 | A、B、C、D | 2026.03.06 AM 09:00~10:00 PM 17:00~18:00 | A、B、C | 2026.03.06 CN500用3台： CN500-4； CN500-2； CN500-3； 550Dx用3台： 550DX-4； 550Dx-2； 550Dx-3； AM 10:00,RUN1*3 PM 19:00,RUN2*3下午用另外3台CN500） | A、B、C | 阳性判断值验证： 每种机型跑28*6=168个样本 累计336 | 01批试剂 |  | 2026.03.06 | 260306 | _ | TPNB500477 | _ | 0232 | _AXXXXXXXXX | 260306_TPNB500477_0232_AXXXXXXXXX | Nextseq CN500-4 | Nextseq CN500
[18 empty] | 260306 | _ | TPNB500597 | _ | 0157 | _AXXXXXXXXX | 260306_TPNB500597_0157_AXXXXXXXXX | Nextseq CN500-2 | Nextseq CN500
[18 empty] | 260306 | _ | TPNB500641 | _ | 0167 | _AXXXXXXXXX | 260306_TPNB500641_0167_AXXXXXXXXX | Nextseq CN500-3 | Nextseq CN500
[18 empty] | 260306 | _ | NDX551406_RUO | _ | 0350 | _AXXXXXXXXX | 260306_NDX551406_RUO_0350_AXXXXXXXXX | Nextseq™ 550DX-4 | Nextseq™ 550DX
[18 empty] | 260306 | _ | NDX550598_RUO | _ | 0118 | _AXXXXXXXXX | 260306_NDX550598_RUO_0118_AXXXXXXXXX | Nextseq™ 550DX-2 | Nextseq™ 550DX
[18 empty] | 260306 | _ | NDX550778_RUO | _ | 0141 | _AXXXXXXXXX | 260306_NDX550778_RUO_0141_AXXXXXXXXX | Nextseq™ 550DX-3 | Nextseq™ 550DX
[18 empty] | 260306 | _ | TPNB500657 | _ | 0166 | _AXXXXXXXXX | 260306_TPNB500657_0166_AXXXXXXXXX | Nextseq CN500-5 | Nextseq CN500
[18 empty] | 260306 | _ | TPNB500530 | _ | 0165 | _AXXXXXXXXX | 260306_TPNB500530_0165_AXXXXXXXXX | Nextseq CN500-6 | Nextseq CN500
[18 empty] | 260306 | _ | TPNB500560 | _ | 0155 | _AXXXXXXXXX | 260306_TPNB500560_0155_AXXXXXXXXX | Nextseq CN500-7 | Nextseq CN500
[18 empty] | 260306 | _ | NDX551406_RUO | _ | 0351 | _AXXXXXXXXX | 260306_NDX551406_RUO_0351_AXXXXXXXXX | Nextseq™ 550DX-4 | Nextseq™ 550DX
[18 empty] | 260306 | _ | NDX550598_RUO | _ | 0119 | _AXXXXXXXXX | 260306_NDX550598_RUO_0119_AXXXXXXXXX | Nextseq™ 550DX-2 | Nextseq™ 550DX
[18 empty] | 260306 | _ | NDX550778_RUO | _ | 0142 | _AXXXXXXXXX | 260306_NDX550778_RUO_0142_AXXXXXXXXX | Nextseq™ 550DX-3 | Nextseq™ 550DX
|  | 2026.03.03 | E、F、G、H | 2026.03.03 | E、F、G、H | 2026.03.04 | E、F、G、H | 2026.03.07 AM 08:00~09:00 | A、B、C、D | 2026.03.07 AM 09:00~10:00 | A、B、C | 2026.03.07 CN500用3台： CN500-4； CN500-2； CN500-3； 550Dx用3台： 550DX-4； 550Dx-2； 550Dx-3； AM 10:00,RUN1*3 | A、B、C | 阳性判断值验证： 每种机型跑28*3=84个样本 累计420 | 01批试剂 |  | 2026.03.07 | 260307 | _ | TPNB500477 | _ | 0234 | _AXXXXXXXXX | 260307_TPNB500477_0234_AXXXXXXXXX | Nextseq CN500-4 | Nextseq CN500
[18 empty] | 260307 | _ | TPNB500597 | _ | 0159 | _AXXXXXXXXX | 260307_TPNB500597_0159_AXXXXXXXXX | Nextseq CN500-2 | Nextseq CN500
[18 empty] | 260307 | _ | TPNB500641 | _ | 0169 | _AXXXXXXXXX | 260307_TPNB500641_0169_AXXXXXXXXX | Nextseq CN500-3 | Nextseq CN500
[18 empty] | 260307 | _ | NDX551406_RUO | _ | 0352 | _AXXXXXXXXX | 260307_NDX551406_RUO_0352_AXXXXXXXXX | Nextseq™ 550DX-4 | Nextseq™ 550DX
[18 empty] | 260307 | _ | NDX550598_RUO | _ | 0120 | _AXXXXXXXXX | 260307_NDX550598_RUO_0120_AXXXXXXXXX | Nextseq™ 550DX-2 | Nextseq™ 550DX
[18 empty] | 260307 | _ | NDX550778_RUO | _ | 0143 | _AXXXXXXXXX | 260307_NDX550778_RUO_0143_AXXXXXXXXX | Nextseq™ 550DX-3 | Nextseq™ 550DX
|  | 2026.03.05 | E、F、G、H | 2026.03.05 | E、F、G、H | 2026.03.06 | E、F、G、H | 2026.03.08 AM 08:00~09:00 | A | 2026.03.08 AM 09:00~10:00 | A | 2026.03.08 CN500用1台： CN500-2： 550Dx用1台： 550Dx-2： AM 10:00,RUN1 | A | 人源宿主干扰： 每种机型跑24*1=24个样本 累计24 | 01批试剂 | 人源宿主干扰：52（56-4）个1*10^3 cp/ml菌种，混合成6管，分别投入不同浓度的人源细胞，1×10^4、1×10^5、1×10^6、1×10^7，各提取1次。两种型号测序仪上机。 6*4=24 仪器：550Dx、CN500 提取数量：24 建库数量：24 芯片数量：2（每种机型1张） | 2026.03.08 | 260308 | _ | TPNB500597 | _ | 0161 | _AXXXXXXXXX | 260308_TPNB500597_0161_AXXXXXXXXX | Nextseq CN500-2 | Nextseq CN500
[18 empty] | 260308 | _ | NDX550598_RUO | _ | 0122 | _AXXXXXXXXX | 260308_NDX550598_RUO_0122_AXXXXXXXXX | Nextseq™ 550DX-2 | Nextseq™ 550DX
|  | 2026.03.05 | E、F、G、H | 2026.03.05 | E、F、G、H | 2026.03.06 | E、F、G、H | 2026.03.08 AM 08:00~09:00 | A | 2026.03.08 AM 09:00~10:00 | A | 2026.03.08 CN500-3： 550Dx-3： AM 10:00,RUN1 | A | 竞争干扰： 每种机型跑30*1=30个样本 累计30 | 01批试剂 | 竞争干扰：菌种，混合成30种组合，临床阴性BALF作为基质。按照大类分析，确保每大类有高浓度和低浓度。 接受标准：低浓度也要检出。 30*1=30 仪器：550Dx、CN500 提取数量：30 建库数量：30 芯片数量：2（每种机型1张） | 2026.03.08 | 260308 | _ | TPNB500641 | _ | 0171 | _AXXXXXXXXX | 260308_TPNB500641_0171_AXXXXXXXXX | Nextseq CN500-3 | Nextseq CN500
[18 empty] | 260308 | _ | NDX550778_RUO | _ | 0145 | _AXXXXXXXXX | 260308_NDX550778_RUO_0145_AXXXXXXXXX | Nextseq™ 550DX-3 | Nextseq™ 550DX
|  | 2026.03.05 | E、F、G、H | 2026.03.05 | E、F、G、H | 2026.03.06 | E、F、G、H | 2026.03.08 PM 16:00~17:00 | A | 2026.03.08 PM 17:00~18:00 | A | 2026.03.08 CN500-2： 550Dx-2： PM 19:00,RUN1 | A | 交叉反应： 每种机型跑28*1=28个样本 累计28 | 01批试剂 | 交叉反应：参考FN系列企参设计。 接受标准：不检出代表性病原体，则为不干扰。 试剂：1批 仪器：550Dx、CN500 假设：28例 提取数量：28 建库数量：28 芯片数量：2（每种机型1张） | 2026.03.08 | 260308 | _ | TPNB500597 | _ | 0162 | _AXXXXXXXXX | 260308_TPNB500597_0162_AXXXXXXXXX | Nextseq CN500-2 | Nextseq CN500
[18 empty] | 260308 | _ | NDX550598_RUO | _ | 0123 | _AXXXXXXXXX | 260308_NDX550598_RUO_0123_AXXXXXXXXX | Nextseq™ 550DX-2 | Nextseq™ 550DX
|  | 2026.03.05 | E、F、G、H | 2026.03.05 | E、F、G、H | 2026.03.06 | E、F、G、H | 2026.03.08 PM 16:00~17:00 | A | 2026.03.08 PM 17:00~18:00 | A | 2026.03.08 CN500-3： 550Dx-3： PM 19:00,RUN1 | A | 内、外源物质干扰： 每种机型跑28*1=28个样本 累计28 | 01批试剂 | 内、外源物质干扰：52（56-4）个1*10^3 cp/ml菌种，混合成6管，临床阴性BALF作为基质。分别投入18种干扰物+1对照组。两种型号测序仪上机。 19*6=114 仪器：550Dx、CN500 提取数量：114 建库数量：114 芯片数量：10（每种机型4张） | 2026.03.08 | 260308 | _ | TPNB500641 | _ | 0172 | _AXXXXXXXXX | 260308_TPNB500641_0172_AXXXXXXXXX | Nextseq CN500-3 | Nextseq CN500
[18 empty] | 260308 | _ | NDX550778_RUO | _ | 0146 | _AXXXXXXXXX | 260308_NDX550778_RUO_0146_AXXXXXXXXX | Nextseq™ 550DX-3 | Nextseq™ 550DX
|  | 2026.03.08； AM 08:30~09:30； PM 13:00~14:00 | 实验员 B | PM 14:00~14:30 | 实验员 B | PM 14：45~16:45 | 实验员 B | PM 17：00~18:00 | 实验员 B | PM 18：00~19:00 | 实验员 B | 2026.03.08； PM 19:15:00 | 实验员 B | 精密度： 样本：13+13=26个 | CN500+手动+批次01 | 精密度：20天-1 | 2026.03.08 | 260308 | _ | TPNB500477 | _ | 0236 | _AXXXXXXXXX | 260308_TPNB500477_0236_AXXXXXXXXX | Nextseq CN500-4 | Nextseq CN500
|  | 2026.03.08； AM 08:30~10:30； PM 13:00~15:00 | 实验员 C | / | 实验员 C | / | 实验员 C | PM 17：00~18:00 | 实验员 C | PM 18：00~19:00 | 实验员 C | 2026.03.08； PM 19:15:00 | 实验员 C | 精密度： 样本：13+13=26个 | 550Dx+自动+批次02 |  | 2026.03.08 | 260308 | _ | NDX551406_RUO | _ | 0354 | _AXXXXXXXXX | 260308_NDX551406_RUO_0354_AXXXXXXXXX | Nextseq™ 550DX-4 | Nextseq™ 550DX
|  | 2026.03.05 | E、F、G、H | 2026.03.05 | E、F、G、H | 2026.03.06 | E、F、G、H | 2026.03.09 AM 08:00~09:00 PM 16:00~17:00 | A | 2026.03.09 AM 09:00~10:00 PM 17:00~18:00 | A | 2026.03.09 CN500用2台： CN500-2： CN500-3： 550Dx用2台： 550Dx-2： 550Dx-3： AM 10:00,RUN1*2 PM 19:00,RUN2*1 | A | 内、外源物质干扰： 每种机型跑29*3=87个样本 累计115 | 01批试剂 | 内、外源物质干扰：52（56-4）个1*10^3 cp/ml菌种，混合成6管，临床阴性BALF作为基质。分别投入18种干扰物+1对照组。两种型号测序仪上机。 19*6=114 仪器：550Dx、CN500 提取数量：114 建库数量：114 芯片数量：10（每种机型4张） | 2026.03.09 | 260309 | _ | TPNB500597 | _ | 0163 | _AXXXXXXXXX | 260309_TPNB500597_0163_AXXXXXXXXX | Nextseq CN500-2 | Nextseq CN500
[18 empty] | 260309 | _ | TPNB500641 | _ | 0173 | _AXXXXXXXXX | 260309_TPNB500641_0173_AXXXXXXXXX | Nextseq CN500-3 | Nextseq CN500
[18 empty] | 260309 | _ | NDX550598_RUO | _ | 0124 | _AXXXXXXXXX | 260309_NDX550598_RUO_0124_AXXXXXXXXX | Nextseq™ 550DX-2 | Nextseq™ 550DX
[18 empty] | 260309 | _ | NDX550778_RUO | _ | 0147 | _AXXXXXXXXX | 260309_NDX550778_RUO_0147_AXXXXXXXXX | Nextseq™ 550DX-3 | Nextseq™ 550DX
[18 empty] | 260309 | _ | TPNB500597 | _ | 0164 | _AXXXXXXXXX | 260309_TPNB500597_0164_AXXXXXXXXX | Nextseq CN500-2 | Nextseq CN500
[18 empty] | 260309 | _ | NDX550778_RUO | _ | 0148 | _AXXXXXXXXX | 260309_NDX550778_RUO_0148_AXXXXXXXXX | Nextseq™ 550DX-3 | Nextseq™ 550DX
|  | 2026.03.09； AM 08:30~09:30； PM 13:00~14:00 | 实验员 B | PM 14:00~14:30 | 实验员 B | PM 14：45~16:45 | 实验员 B | PM 17：00~18:00 | 实验员 B | PM 18：00~19:00 | 实验员 B | 2026.03.09； PM 19:15:00 | 实验员 B | 精密度： 样本：13+13=26个 | CN500+手动+批次01 | 精密度：20天-2 | 2026.03.09 | 260309 | _ | TPNB500477 | _ | 0238 | _AXXXXXXXXX | 260309_TPNB500477_0238_AXXXXXXXXX | Nextseq CN500-4 | Nextseq CN500
|  | 2026.03.09； AM 08:30~10:30； PM 13:00~15:00 | 实验员 C | / | 实验员 C | / | 实验员 C | PM 17：00~18:00 | 实验员 C | PM 18：00~19:00 | 实验员 C | 2026.03.09； PM 19:15:00 | 实验员 C | 精密度： 样本：13+13=26个 | 550Dx+自动+批次02 |  | 2026.03.09 | 260309 | _ | NDX551406_RUO | _ | 0356 | _AXXXXXXXXX | 260309_NDX551406_RUO_0356_AXXXXXXXXX | Nextseq™ 550DX-4 | Nextseq™ 550DX
|  | 2026.03.07~2026.03.10 | E、F、G、H | 2026.03.07~2026.03.10 | E、F、G、H | 2026.03.08~2026.03.11 | E、F、G、H | 2026.03.10 AM 08:00~09:00 PM 16:00~17:00 | A、D、I | 2026.03.10 AM 09:00~10:00 PM 17:00~18:00 | A、D、I | 2026.03.10 CN500：上午3台+下午2台； 550Dx：上午3台+下午2台； AM 10:00,RUN1*3 PM 19:00,RUN2*2 | A、D、I | 包容性： 每种机型跑28*5=140个样本 累计140 | 01批试剂+02批试剂+03批试剂 | 包容性： 重复：每个样本重复10次。 浓度：检出限附近。即（1~5）*10^3 cp/ml。 样本：56个单靶标的样本。5例来自不同时间和区域的样本。 试剂：1批 接受标准：不同来源符合率100%。 56*5*10 仪器：550Dx、CN500 提取数量：2800 建库数量：2800 芯片数量：200（每种机型100张） | 2026.03.10 | 260310 | _ | TPNB500657 | _ | 0174 | _AXXXXXXXXX | 260310_TPNB500657_0174_AXXXXXXXXX | Nextseq CN500-5 | Nextseq CN500
[18 empty] | 260310 | _ | TPNB500597 | _ | 0165 | _AXXXXXXXXX | 260310_TPNB500597_0165_AXXXXXXXXX | Nextseq CN500-2 | Nextseq CN500
[18 empty] | 260310 | _ | TPNB500641 | _ | 0175 | _AXXXXXXXXX | 260310_TPNB500641_0175_AXXXXXXXXX | Nextseq CN500-3 | Nextseq CN500
[18 empty] | 260310 | _ | NDX551406_RUO | _ | 0358 | _AXXXXXXXXX | 260310_NDX551406_RUO_0358_AXXXXXXXXX | Nextseq™ 550DX-4 | Nextseq™ 550DX
[18 empty] | 260310 | _ | NDX550598_RUO | _ | 0126 | _AXXXXXXXXX | 260310_NDX550598_RUO_0126_AXXXXXXXXX | Nextseq™ 550DX-2 | Nextseq™ 550DX
[18 empty] | 260310 | _ | NDX550778_RUO | _ | 0149 | _AXXXXXXXXX | 260310_NDX550778_RUO_0149_AXXXXXXXXX | Nextseq™ 550DX-3 | Nextseq™ 550DX
[18 empty] | 260310 | _ | TPNB500597 | _ | 0166 | _AXXXXXXXXX | 260310_TPNB500597_0166_AXXXXXXXXX | Nextseq CN500-2 | Nextseq CN500
[18 empty] | 260310 | _ | TPNB500641 | _ | 0176 | _AXXXXXXXXX | 260310_TPNB500641_0176_AXXXXXXXXX | Nextseq CN500-3 | Nextseq CN500
[18 empty] | 260310 | _ | NDX550598_RUO | _ | 0127 | _AXXXXXXXXX | 260310_NDX550598_RUO_0127_AXXXXXXXXX | Nextseq™ 550DX-2 | Nextseq™ 550DX
[18 empty] | 260310 | _ | NDX550778_RUO | _ | 0150 | _AXXXXXXXXX | 260310_NDX550778_RUO_0150_AXXXXXXXXX | Nextseq™ 550DX-3 | Nextseq™ 550DX
|  | 2026.03.10； AM 08:30~09:30； PM 13:00~14:00 | 实验员 B | PM 14:00~14:30 | 实验员 B | PM 14：45~16:45 | 实验员 B | PM 17：00~18:00 | 实验员 B | PM 18：00~19:00 | 实验员 B | 2026.03.10； PM 19:15:00 | 实验员 B | 精密度： 样本：13+13=26个 | 550Dx+手动+批次01 | 精密度：20天-3 | 2026.03.10 | 260310 | _ | NDX551406_RUO | _ | 0359 | _AXXXXXXXXX | 260310_NDX551406_RUO_0359_AXXXXXXXXX | Nextseq™ 550DX-4 | Nextseq™ 550DX
|  | 2026.03.10； AM 08:30~10:30； PM 13:00~15:00 | 实验员 C | / | 实验员 C | / | 实验员 C | PM 17：00~18:00 | 实验员 C | PM 18：00~19:00 | 实验员 C | 2026.03.10； PM 19:15:00 | 实验员 C | 精密度： 样本：13+13=26个 | CN500+自动+批次02 |  | 2026.03.10 | 260310 | _ | TPNB500477 | _ | 0241 | _AXXXXXXXXX | 260310_TPNB500477_0241_AXXXXXXXXX | Nextseq CN500-4 | Nextseq CN500
|  | 2026.03.07~2026.03.10 | E、F、G、H | 2026.03.07~2026.03.10 | E、F、G、H | 2026.03.08~2026.03.11 | E、F、G、H | 2026.03.11 AM 08:00~09:00 PM 16:00~17:00 | A、D、I | 2026.03.11 AM 09:00~10:00 PM 17:00~18:00 | A、D、I | 2026.03.11 CN500：上午3台+下午2台； 550Dx：上午3台+下午2台； AM 10:00,RUN1*3 PM 19:00,RUN2*2 | A、D、I | 包容性： 每种机型跑28*5=112个样本 累计280 | 01批试剂+02批试剂+03批试剂 | 包容性： 重复：每个样本重复10次。 浓度：检出限附近。即（1~5）*10^3 cp/ml。 样本：56个单靶标的样本。5例来自不同时间和区域的样本。 试剂：1批 接受标准：不同来源符合率100%。 56*5*10 仪器：550Dx、CN500 提取数量：2800 建库数量：2800 芯片数量：200（每种机型100张） | 2026.03.11 | 260311 | _ | TPNB500657 | _ | 0176 | _AXXXXXXXXX | 260311_TPNB500657_0176_AXXXXXXXXX | Nextseq CN500-5 | Nextseq CN500
[18 empty] | 260311 | _ | TPNB500597 | _ | 0167 | _AXXXXXXXXX | 260311_TPNB500597_0167_AXXXXXXXXX | Nextseq CN500-2 | Nextseq CN500
[18 empty] | 260311 | _ | TPNB500641 | _ | 0177 | _AXXXXXXXXX | 260311_TPNB500641_0177_AXXXXXXXXX | Nextseq CN500-3 | Nextseq CN500
[18 empty] | 260311 | _ | NDX551406_RUO | _ | 0360 | _AXXXXXXXXX | 260311_NDX551406_RUO_0360_AXXXXXXXXX | Nextseq™ 550DX-4 | Nextseq™ 550DX
[18 empty] | 260311 | _ | NDX550598_RUO | _ | 0128 | _AXXXXXXXXX | 260311_NDX550598_RUO_0128_AXXXXXXXXX | Nextseq™ 550DX-2 | Nextseq™ 550DX
[18 empty] | 260311 | _ | NDX550778_RUO | _ | 0151 | _AXXXXXXXXX | 260311_NDX550778_RUO_0151_AXXXXXXXXX | Nextseq™ 550DX-3 | Nextseq™ 550DX
[18 empty] | 260311 | _ | TPNB500597 | _ | 0168 | _AXXXXXXXXX | 260311_TPNB500597_0168_AXXXXXXXXX | Nextseq CN500-2 | Nextseq CN500
[18 empty] | 260311 | _ | TPNB500641 | _ | 0178 | _AXXXXXXXXX | 260311_TPNB500641_0178_AXXXXXXXXX | Nextseq CN500-3 | Nextseq CN500
[18 empty] | 260311 | _ | NDX550598_RUO | _ | 0129 | _AXXXXXXXXX | 260311_NDX550598_RUO_0129_AXXXXXXXXX | Nextseq™ 550DX-2 | Nextseq™ 550DX
[18 empty] | 260311 | _ | NDX550778_RUO | _ | 0152 | _AXXXXXXXXX | 260311_NDX550778_RUO_0152_AXXXXXXXXX | Nextseq™ 550DX-3 | Nextseq™ 550DX
|  | 2026.03.11； AM 08:30~09:30； PM 13:00~14:00 | 实验员 B | PM 14:00~14:30 | 实验员 B | PM 14：45~16:45 | 实验员 B | PM 17：00~18:00 | 实验员 B | PM 18：00~19:00 | 实验员 B | 2026.03.11； PM 19:15:00 | 实验员 B | 精密度： 样本：13+13=26个 | 550Dx+手动+批次01 | 精密度：20天-4 | 2026.03.11 | 260311 | _ | NDX551406_RUO | _ | 0361 | _AXXXXXXXXX | 260311_NDX551406_RUO_0361_AXXXXXXXXX | Nextseq™ 550DX-4 | Nextseq™ 550DX
|  | 2026.03.11； AM 08:30~10:30； PM 13:00~15:00 | 实验员 C | / | 实验员 C | / | 实验员 C | PM 17：00~18:00 | 实验员 C | PM 18：00~19:00 | 实验员 C | 2026.03.11； PM 19:15:00 | 实验员 C | 精密度： 样本：13+13=26个 | CN500+自动+批次02 |  | 2026.03.11 | 260311 | _ | TPNB500477 | _ | 0243 | _AXXXXXXXXX | 260311_TPNB500477_0243_AXXXXXXXXX | Nextseq CN500-4 | Nextseq CN500
|  | 2026.03.07~2026.03.10 | E、F、G、H | 2026.03.07~2026.03.10 | E、F、G、H | 2026.03.08~2026.03.11 | E、F、G、H | 2026.03.12 AM 08:00~09:00 PM 16:00~17:00 | A、D、I | 2026.03.12 AM 09:00~10:00 PM 17:00~18:00 | A、D、I | 2026.03.12 CN500：上午3台+下午2台； 550Dx：上午3台+下午2台； AM 10:00,RUN1*3 PM 19:00,RUN2*2 | A、D、I | 包容性： 每种机型跑28*5=112个样本 累计420 | 01批试剂+02批试剂+03批试剂 | 包容性： 重复：每个样本重复10次。 浓度：检出限附近。即（1~5）*10^3 cp/ml。 样本：56个单靶标的样本。5例来自不同时间和区域的样本。 试剂：1批 接受标准：不同来源符合率100%。 56*5*10 仪器：550Dx、CN500 提取数量：2800 建库数量：2800 芯片数量：200（每种机型100张） | 2026.03.12 | 260312 | _ | TPNB500657 | _ | 0178 | _AXXXXXXXXX | 260312_TPNB500657_0178_AXXXXXXXXX | Nextseq CN500-5 | Nextseq CN500
[18 empty] | 260312 | _ | TPNB500597 | _ | 0169 | _AXXXXXXXXX | 260312_TPNB500597_0169_AXXXXXXXXX | Nextseq CN500-2 | Nextseq CN500
[18 empty] | 260312 | _ | TPNB500641 | _ | 0179 | _AXXXXXXXXX | 260312_TPNB500641_0179_AXXXXXXXXX | Nextseq CN500-3 | Nextseq CN500
[18 empty] | 260312 | _ | NDX551406_RUO | _ | 0362 | _AXXXXXXXXX | 260312_NDX551406_RUO_0362_AXXXXXXXXX | Nextseq™ 550DX-4 | Nextseq™ 550DX
[18 empty] | 260312 | _ | NDX550598_RUO | _ | 0130 | _AXXXXXXXXX | 260312_NDX550598_RUO_0130_AXXXXXXXXX | Nextseq™ 550DX-2 | Nextseq™ 550DX
[18 empty] | 260312 | _ | NDX550778_RUO | _ | 0153 | _AXXXXXXXXX | 260312_NDX550778_RUO_0153_AXXXXXXXXX | Nextseq™ 550DX-3 | Nextseq™ 550DX
[18 empty] | 260312 | _ | TPNB500597 | _ | 0170 | _AXXXXXXXXX | 260312_TPNB500597_0170_AXXXXXXXXX | Nextseq CN500-2 | Nextseq CN500
[18 empty] | 260312 | _ | TPNB500641 | _ | 0180 | _AXXXXXXXXX | 260312_TPNB500641_0180_AXXXXXXXXX | Nextseq CN500-3 | Nextseq CN500
[18 empty] | 260312 | _ | NDX550598_RUO | _ | 0131 | _AXXXXXXXXX | 260312_NDX550598_RUO_0131_AXXXXXXXXX | Nextseq™ 550DX-2 | Nextseq™ 550DX
[18 empty] | 260312 | _ | NDX550778_RUO | _ | 0154 | _AXXXXXXXXX | 260312_NDX550778_RUO_0154_AXXXXXXXXX | Nextseq™ 550DX-3 | Nextseq™ 550DX
|  | 2026.03.12； AM 08:30~09:30； PM 13:00~14:00 | 实验员 B | PM 14:00~14:30 | 实验员 B | PM 14：45~16:45 | 实验员 B | PM 17：00~18:00 | 实验员 B | PM 18：00~19:00 | 实验员 B | 2026.03.12； PM 19:15:00 | 实验员 B | 精密度： 样本：13+13=26个 | CN500+手动+批次01 | 精密度：20天-5 | 2026.03.12 | 260312 | _ | TPNB500477 | _ | 0245 | _AXXXXXXXXX | 260312_TPNB500477_0245_AXXXXXXXXX | Nextseq CN500-4 | Nextseq CN500
|  | 2026.03.12； AM 08:30~10:30； PM 13:00~15:00 | 实验员 C | / | 实验员 C | / | 实验员 C | PM 17：00~18:00 | 实验员 C | PM 18：00~19:00 | 实验员 C | 2026.03.12； PM 19:15:00 | 实验员 C | 精密度： 样本：13+13=26个 | 550Dx+自动+批次02 |  | 2026.03.12 | 260312 | _ | NDX551406_RUO | _ | 0363 | _AXXXXXXXXX | 260312_NDX551406_RUO_0363_AXXXXXXXXX | Nextseq™ 550DX-4 | Nextseq™ 550DX
|  | 2026.03.07~2026.03.10 | E、F、G、H | 2026.03.07~2026.03.10 | E、F、G、H | 2026.03.08~2026.03.11 | E、F、G、H | 2026.03.13 AM 08:00~09:00 PM 16:00~17:00 | A、D、I | 2026.03.13 AM 09:00~10:00 PM 17:00~18:00 | A、D、I | 2026.03.13 CN500：上午3台+下午2台； 550Dx：上午3台+下午2台； AM 10:00,RUN1*3 PM 19:00,RUN2*2 | A、D、I | 包容性： 每种机型跑28*5=112个样本 累计560 | 01批试剂+02批试剂+03批试剂 | 包容性： 重复：每个样本重复10次。 浓度：检出限附近。即（1~5）*10^3 cp/ml。 样本：56个单靶标的样本。5例来自不同时间和区域的样本。 试剂：1批 接受标准：不同来源符合率100%。 56*5*10 仪器：550Dx、CN500 提取数量：2800 建库数量：2800 芯片数量：200（每种机型100张） | 2026.03.13 | 260313 | _ | TPNB500657 | _ | 0180 | _AXXXXXXXXX | 260313_TPNB500657_0180_AXXXXXXXXX | Nextseq CN500-5 | Nextseq CN500
[18 empty] | 260313 | _ | TPNB500597 | _ | 0171 | _AXXXXXXXXX | 260313_TPNB500597_0171_AXXXXXXXXX | Nextseq CN500-2 | Nextseq CN500
[18 empty] | 260313 | _ | TPNB500641 | _ | 0181 | _AXXXXXXXXX | 260313_TPNB500641_0181_AXXXXXXXXX | Nextseq CN500-3 | Nextseq CN500
[18 empty] | 260313 | _ | NDX551406_RUO | _ | 0364 | _AXXXXXXXXX | 260313_NDX551406_RUO_0364_AXXXXXXXXX | Nextseq™ 550DX-4 | Nextseq™ 550DX
[18 empty] | 260313 | _ | NDX550598_RUO | _ | 0132 | _AXXXXXXXXX | 260313_NDX550598_RUO_0132_AXXXXXXXXX | Nextseq™ 550DX-2 | Nextseq™ 550DX
[18 empty] | 260313 | _ | NDX550778_RUO | _ | 0155 | _AXXXXXXXXX | 260313_NDX550778_RUO_0155_AXXXXXXXXX | Nextseq™ 550DX-3 | Nextseq™ 550DX
[18 empty] | 260313 | _ | TPNB500597 | _ | 0172 | _AXXXXXXXXX | 260313_TPNB500597_0172_AXXXXXXXXX | Nextseq CN500-2 | Nextseq CN500
[18 empty] | 260313 | _ | TPNB500641 | _ | 0182 | _AXXXXXXXXX | 260313_TPNB500641_0182_AXXXXXXXXX | Nextseq CN500-3 | Nextseq CN500
[18 empty] | 260313 | _ | NDX550598_RUO | _ | 0133 | _AXXXXXXXXX | 260313_NDX550598_RUO_0133_AXXXXXXXXX | Nextseq™ 550DX-2 | Nextseq™ 550DX
[18 empty] | 260313 | _ | NDX550778_RUO | _ | 0156 | _AXXXXXXXXX | 260313_NDX550778_RUO_0156_AXXXXXXXXX | Nextseq™ 550DX-3 | Nextseq™ 550DX
|  | 2026.03.13； AM 08:30~10:30； PM 13:00~15:00 | 实验员 B | / | 实验员 B | / | 实验员 B | PM 17：00~18:00 | 实验员 B | PM 18：00~19:00 | 实验员 B | 2026.03.13； PM 19:15:00 | 实验员 B | 精密度： 样本：13+13=26个 | CN500+自动+批次02 | 精密度：20天-6 | 2026.03.13 | 260313 | _ | TPNB500477 | _ | 0247 | _AXXXXXXXXX | 260313_TPNB500477_0247_AXXXXXXXXX | Nextseq CN500-4 | Nextseq CN500
|  | 2026.03.13； AM 08:30~10:30； PM 13:00~15:00 | 实验员 C | / | 实验员 C | / | 实验员 C | PM 17：00~18:00 | 实验员 C | PM 18：00~19:00 | 实验员 C | 2026.03.13； PM 19:15:00 | 实验员 C | 精密度： 样本：13+13=26个 | 550Dx+自动+批次03 |  | 2026.03.13 | 260313 | _ | NDX551406_RUO | _ | 0365 | _AXXXXXXXXX | 260313_NDX551406_RUO_0365_AXXXXXXXXX | Nextseq™ 550DX-4 | Nextseq™ 550DX
|  | 2026.03.07~2026.03.10 | E、F、G、H | 2026.03.07~2026.03.10 | E、F、G、H | 2026.03.08~2026.03.11 | E、F、G、H | 2026.03.14 AM 08:00~09:00 PM 16:00~17:00 | A、D、I | 2026.03.14 AM 09:00~10:00 PM 17:00~18:00 | A、D、I | 2026.03.14 CN500：上午3台+下午2台； 550Dx：上午3台+下午2台； AM 10:00,RUN1*3 PM 19:00,RUN2*2 | A、D、I | 包容性： 每种机型跑28*5=112个样本 累计700 | 01批试剂+02批试剂+03批试剂 | 包容性： 重复：每个样本重复10次。 浓度：检出限附近。即（1~5）*10^3 cp/ml。 样本：56个单靶标的样本。5例来自不同时间和区域的样本。 试剂：1批 接受标准：不同来源符合率100%。 56*5*10 仪器：550Dx、CN500 提取数量：2800 建库数量：2800 芯片数量：200（每种机型100张） | 2026.03.14 | 260314 | _ | TPNB500657 | _ | 0182 | _AXXXXXXXXX | 260314_TPNB500657_0182_AXXXXXXXXX | Nextseq CN500-5 | Nextseq CN500
[16 empty] | 包容性： 重复：每个样本重复10次。 浓度：检出限附近。即（1~5）*10^3 cp/ml。 样本：56个单靶标的样本。5例来自不同时间和区域的样本。 试剂：1批 接受标准：不同来源符合率100%。 56*5*10 仪器：550Dx、CN500 提取数量：2800 建库数量：2800 芯片数量：200（每种机型100张） |  | 260314 | _ | TPNB500597 | _ | 0173 | _AXXXXXXXXX | 260314_TPNB500597_0173_AXXXXXXXXX | Nextseq CN500-2 | Nextseq CN500
[16 empty] | 包容性： 重复：每个样本重复10次。 浓度：检出限附近。即（1~5）*10^3 cp/ml。 样本：56个单靶标的样本。5例来自不同时间和区域的样本。 试剂：1批 接受标准：不同来源符合率100%。 56*5*10 仪器：550Dx、CN500 提取数量：2800 建库数量：2800 芯片数量：200（每种机型100张） |  | 260314 | _ | TPNB500641 | _ | 0183 | _AXXXXXXXXX | 260314_TPNB500641_0183_AXXXXXXXXX | Nextseq CN500-3 | Nextseq CN500
[16 empty] | 包容性： 重复：每个样本重复10次。 浓度：检出限附近。即（1~5）*10^3 cp/ml。 样本：56个单靶标的样本。5例来自不同时间和区域的样本。 试剂：1批 接受标准：不同来源符合率100%。 56*5*10 仪器：550Dx、CN500 提取数量：2800 建库数量：2800 芯片数量：200（每种机型100张） |  | 260314 | _ | NDX551406_RUO | _ | 0366 | _AXXXXXXXXX | 260314_NDX551406_RUO_0366_AXXXXXXXXX | Nextseq™ 550DX-4 | Nextseq™ 550DX
[16 empty] | 包容性： 重复：每个样本重复10次。 浓度：检出限附近。即（1~5）*10^3 cp/ml。 样本：56个单靶标的样本。5例来自不同时间和区域的样本。 试剂：1批 接受标准：不同来源符合率100%。 56*5*10 仪器：550Dx、CN500 提取数量：2800 建库数量：2800 芯片数量：200（每种机型100张） |  | 260314 | _ | NDX550598_RUO | _ | 0134 | _AXXXXXXXXX | 260314_NDX550598_RUO_0134_AXXXXXXXXX | Nextseq™ 550DX-2 | Nextseq™ 550DX
[16 empty] | 包容性： 重复：每个样本重复10次。 浓度：检出限附近。即（1~5）*10^3 cp/ml。 样本：56个单靶标的样本。5例来自不同时间和区域的样本。 试剂：1批 接受标准：不同来源符合率100%。 56*5*10 仪器：550Dx、CN500 提取数量：2800 建库数量：2800 芯片数量：200（每种机型100张） |  | 260314 | _ | NDX550778_RUO | _ | 0157 | _AXXXXXXXXX | 260314_NDX550778_RUO_0157_AXXXXXXXXX | Nextseq™ 550DX-3 | Nextseq™ 550DX
[16 empty] | 包容性： 重复：每个样本重复10次。 浓度：检出限附近。即（1~5）*10^3 cp/ml。 样本：56个单靶标的样本。5例来自不同时间和区域的样本。 试剂：1批 接受标准：不同来源符合率100%。 56*5*10 仪器：550Dx、CN500 提取数量：2800 建库数量：2800 芯片数量：200（每种机型100张） |  | 260314 | _ | TPNB500597 | _ | 0174 | _AXXXXXXXXX | 260314_TPNB500597_0174_AXXXXXXXXX | Nextseq CN500-2 | Nextseq CN500
[16 empty] | 包容性： 重复：每个样本重复10次。 浓度：检出限附近。即（1~5）*10^3 cp/ml。 样本：56个单靶标的样本。5例来自不同时间和区域的样本。 试剂：1批 接受标准：不同来源符合率100%。 56*5*10 仪器：550Dx、CN500 提取数量：2800 建库数量：2800 芯片数量：200（每种机型100张） |  | 260314 | _ | TPNB500641 | _ | 0184 | _AXXXXXXXXX | 260314_TPNB500641_0184_AXXXXXXXXX | Nextseq CN500-3 | Nextseq CN500
[16 empty] | 包容性： 重复：每个样本重复10次。 浓度：检出限附近。即（1~5）*10^3 cp/ml。 样本：56个单靶标的样本。5例来自不同时间和区域的样本。 试剂：1批 接受标准：不同来源符合率100%。 56*5*10 仪器：550Dx、CN500 提取数量：2800 建库数量：2800 芯片数量：200（每种机型100张） |  | 260314 | _ | NDX550598_RUO | _ | 0135 | _AXXXXXXXXX | 260314_NDX550598_RUO_0135_AXXXXXXXXX | Nextseq™ 550DX-2 | Nextseq™ 550DX
[16 empty] | 包容性： 重复：每个样本重复10次。 浓度：检出限附近。即（1~5）*10^3 cp/ml。 样本：56个单靶标的样本。5例来自不同时间和区域的样本。 试剂：1批 接受标准：不同来源符合率100%。 56*5*10 仪器：550Dx、CN500 提取数量：2800 建库数量：2800 芯片数量：200（每种机型100张） |  | 260314 | _ | NDX550778_RUO | _ | 0158 | _AXXXXXXXXX | 260314_NDX550778_RUO_0158_AXXXXXXXXX | Nextseq™ 550DX-3 | Nextseq™ 550DX
|  | 2026.03.14； AM 08:30~10:30； PM 13:00~15:00 | 实验员 B | / | 实验员 B | / | 实验员 B | PM 17：00~18:00 | 实验员 B | PM 18：00~19:00 | 实验员 B | 2026.03.14； PM 19:15:00 | 实验员 B | 精密度： 样本：13+13=26个 | 550Dx+自动+批次02 | 精密度：20天-7 | 2026.03.14 | 260314 | _ | NDX551406_RUO | _ | 0367 | _AXXXXXXXXX | 260314_NDX551406_RUO_0367_AXXXXXXXXX | Nextseq™ 550DX-4 | Nextseq™ 550DX
|  | 2026.03.14； AM 08:30~10:30； PM 13:00~15:00 | 实验员 C | / | 实验员 C | / | 实验员 C | PM 17：00~18:00 | 实验员 C | PM 18：00~19:00 | 实验员 C | 2026.03.14； PM 19:15:00 | 实验员 C | 精密度： 样本：13+13=26个 | CN500+自动+批次03 |  | 2026.03.14 | 260314 | _ | TPNB500477 | _ | 0249 | _AXXXXXXXXX | 260314_TPNB500477_0249_AXXXXXXXXX | Nextseq CN500-4 | Nextseq CN500
|  | 2026.03.07~2026.03.10 | E、F、G、H | 2026.03.07~2026.03.10 | E、F、G、H | 2026.03.08~2026.03.11 | E、F、G、H | 2026.03.15 AM 08:00~09:00 PM 16:00~17:00 | A、D、I | 2026.03.15 AM 09:00~10:00 PM 17:00~18:00 | A、D、I | 2026.03.15 CN500：上午3台+下午2台； 550Dx：上午3台+下午2台； AM 10:00,RUN1*3 PM 19:00,RUN2*2 | A、D、I | 包容性： 每种机型跑28*5=112个样本 累计840 | 01批试剂+02批试剂+03批试剂 | 包容性： 重复：每个样本重复10次。 浓度：检出限附近。即（1~5）*10^3 cp/ml。 样本：56个单靶标的样本。5例来自不同时间和区域的样本。 试剂：1批 接受标准：不同来源符合率100%。 56*5*10 仪器：550Dx、CN500 提取数量：2800 建库数量：2800 芯片数量：200（每种机型100张） | 2026.03.15 | 260315 | _ | TPNB500657 | _ | 0184 | _AXXXXXXXXX | 260315_TPNB500657_0184_AXXXXXXXXX | Nextseq CN500-5 | Nextseq CN500
[16 empty] | 包容性： 重复：每个样本重复10次。 浓度：检出限附近。即（1~5）*10^3 cp/ml。 样本：56个单靶标的样本。5例来自不同时间和区域的样本。 试剂：1批 接受标准：不同来源符合率100%。 56*5*10 仪器：550Dx、CN500 提取数量：2800 建库数量：2800 芯片数量：200（每种机型100张） |  | 260315 | _ | TPNB500597 | _ | 0175 | _AXXXXXXXXX | 260315_TPNB500597_0175_AXXXXXXXXX | Nextseq CN500-2 | Nextseq CN500
[16 empty] | 包容性： 重复：每个样本重复10次。 浓度：检出限附近。即（1~5）*10^3 cp/ml。 样本：56个单靶标的样本。5例来自不同时间和区域的样本。 试剂：1批 接受标准：不同来源符合率100%。 56*5*10 仪器：550Dx、CN500 提取数量：2800 建库数量：2800 芯片数量：200（每种机型100张） |  | 260315 | _ | TPNB500641 | _ | 0185 | _AXXXXXXXXX | 260315_TPNB500641_0185_AXXXXXXXXX | Nextseq CN500-3 | Nextseq CN500
[16 empty] | 包容性： 重复：每个样本重复10次。 浓度：检出限附近。即（1~5）*10^3 cp/ml。 样本：56个单靶标的样本。5例来自不同时间和区域的样本。 试剂：1批 接受标准：不同来源符合率100%。 56*5*10 仪器：550Dx、CN500 提取数量：2800 建库数量：2800 芯片数量：200（每种机型100张） |  | 260315 | _ | NDX551406_RUO | _ | 0368 | _AXXXXXXXXX | 260315_NDX551406_RUO_0368_AXXXXXXXXX | Nextseq™ 550DX-4 | Nextseq™ 550DX
[16 empty] | 包容性： 重复：每个样本重复10次。 浓度：检出限附近。即（1~5）*10^3 cp/ml。 样本：56个单靶标的样本。5例来自不同时间和区域的样本。 试剂：1批 接受标准：不同来源符合率100%。 56*5*10 仪器：550Dx、CN500 提取数量：2800 建库数量：2800 芯片数量：200（每种机型100张） |  | 260315 | _ | NDX550598_RUO | _ | 0136 | _AXXXXXXXXX | 260315_NDX550598_RUO_0136_AXXXXXXXXX | Nextseq™ 550DX-2 | Nextseq™ 550DX
[16 empty] | 包容性： 重复：每个样本重复10次。 浓度：检出限附近。即（1~5）*10^3 cp/ml。 样本：56个单靶标的样本。5例来自不同时间和区域的样本。 试剂：1批 接受标准：不同来源符合率100%。 56*5*10 仪器：550Dx、CN500 提取数量：2800 建库数量：2800 芯片数量：200（每种机型100张） |  | 260315 | _ | NDX550778_RUO | _ | 0159 | _AXXXXXXXXX | 260315_NDX550778_RUO_0159_AXXXXXXXXX | Nextseq™ 550DX-3 | Nextseq™ 550DX
[16 empty] | 包容性： 重复：每个样本重复10次。 浓度：检出限附近。即（1~5）*10^3 cp/ml。 样本：56个单靶标的样本。5例来自不同时间和区域的样本。 试剂：1批 接受标准：不同来源符合率100%。 56*5*10 仪器：550Dx、CN500 提取数量：2800 建库数量：2800 芯片数量：200（每种机型100张） |  | 260315 | _ | TPNB500597 | _ | 0176 | _AXXXXXXXXX | 260315_TPNB500597_0176_AXXXXXXXXX | Nextseq CN500-2 | Nextseq CN500
[16 empty] | 包容性： 重复：每个样本重复10次。 浓度：检出限附近。即（1~5）*10^3 cp/ml。 样本：56个单靶标的样本。5例来自不同时间和区域的样本。 试剂：1批 接受标准：不同来源符合率100%。 56*5*10 仪器：550Dx、CN500 提取数量：2800 建库数量：2800 芯片数量：200（每种机型100张） |  | 260315 | _ | TPNB500641 | _ | 0186 | _AXXXXXXXXX | 260315_TPNB500641_0186_AXXXXXXXXX | Nextseq CN500-3 | Nextseq CN500
[16 empty] | 包容性： 重复：每个样本重复10次。 浓度：检出限附近。即（1~5）*10^3 cp/ml。 样本：56个单靶标的样本。5例来自不同时间和区域的样本。 试剂：1批 接受标准：不同来源符合率100%。 56*5*10 仪器：550Dx、CN500 提取数量：2800 建库数量：2800 芯片数量：200（每种机型100张） |  | 260315 | _ | NDX550598_RUO | _ | 0137 | _AXXXXXXXXX | 260315_NDX550598_RUO_0137_AXXXXXXXXX | Nextseq™ 550DX-2 | Nextseq™ 550DX
[16 empty] | 包容性： 重复：每个样本重复10次。 浓度：检出限附近。即（1~5）*10^3 cp/ml。 样本：56个单靶标的样本。5例来自不同时间和区域的样本。 试剂：1批 接受标准：不同来源符合率100%。 56*5*10 仪器：550Dx、CN500 提取数量：2800 建库数量：2800 芯片数量：200（每种机型100张） |  | 260315 | _ | NDX550778_RUO | _ | 0160 | _AXXXXXXXXX | 260315_NDX550778_RUO_0160_AXXXXXXXXX | Nextseq™ 550DX-3 | Nextseq™ 550DX
|  | 2026.03.15； AM 08:30~10:30； PM 13:00~15:00 | 实验员 B | / | 实验员 B | / | 实验员 B | PM 17：00~18:00 | 实验员 B | PM 18：00~19:00 | 实验员 B | 2026.03.15； PM 19:15:00 | 实验员 B | 精密度： 样本：13+13=26个 | 550Dx+自动+批次02 | 精密度：20天-8 | 2026.03.15 | 260315 | _ | NDX551406_RUO | _ | 0369 | _AXXXXXXXXX | 260315_NDX551406_RUO_0369_AXXXXXXXXX | Nextseq™ 550DX-4 | Nextseq™ 550DX
|  | 2026.03.15； AM 08:30~10:30； PM 13:00~15:00 | 实验员 C | / | 实验员 C | / | 实验员 C | PM 17：00~18:00 | 实验员 C | PM 18：00~19:00 | 实验员 C | 2026.03.15； PM 19:15:00 | 实验员 C | 精密度： 样本：13+13=26个 | CN500+自动+批次03 |  | 2026.03.15 | 260315 | _ | TPNB500477 | _ | 0251 | _AXXXXXXXXX | 260315_TPNB500477_0251_AXXXXXXXXX | Nextseq CN500-4 | Nextseq CN500
|  | 2026.03.07~2026.03.10 | E、F、G、H | 2026.03.07~2026.03.10 | E、F、G、H | 2026.03.08~2026.03.11 | E、F、G、H | 2026.03.16 AM 08:00~09:00 PM 16:00~17:00 | A、D、I | 2026.03.16 AM 09:00~10:00 PM 17:00~18:00 | A、D、I | 2026.03.16 CN500：上午3台+下午2台； 550Dx：上午3台+下午2台； AM 10:00,RUN1*3 PM 19:00,RUN2*2 | A、D、I | 包容性： 每种机型跑28*5=112个样本 累计980 | 01批试剂+02批试剂+03批试剂 | 包容性： 重复：每个样本重复10次。 浓度：检出限附近。即（1~5）*10^3 cp/ml。 样本：56个单靶标的样本。5例来自不同时间和区域的样本。 试剂：1批 接受标准：不同来源符合率100%。 56*5*10 仪器：550Dx、CN500 提取数量：2800 建库数量：2800 芯片数量：200（每种机型100张） | 2026.03.16 | 260316 | _ | TPNB500657 | _ | 0186 | _AXXXXXXXXX | 260316_TPNB500657_0186_AXXXXXXXXX | Nextseq CN500-5 | Nextseq CN500
[16 empty] | 包容性： 重复：每个样本重复10次。 浓度：检出限附近。即（1~5）*10^3 cp/ml。 样本：56个单靶标的样本。5例来自不同时间和区域的样本。 试剂：1批 接受标准：不同来源符合率100%。 56*5*10 仪器：550Dx、CN500 提取数量：2800 建库数量：2800 芯片数量：200（每种机型100张） |  | 260316 | _ | TPNB500597 | _ | 0177 | _AXXXXXXXXX | 260316_TPNB500597_0177_AXXXXXXXXX | Nextseq CN500-2 | Nextseq CN500
[16 empty] | 包容性： 重复：每个样本重复10次。 浓度：检出限附近。即（1~5）*10^3 cp/ml。 样本：56个单靶标的样本。5例来自不同时间和区域的样本。 试剂：1批 接受标准：不同来源符合率100%。 56*5*10 仪器：550Dx、CN500 提取数量：2800 建库数量：2800 芯片数量：200（每种机型100张） |  | 260316 | _ | TPNB500641 | _ | 0187 | _AXXXXXXXXX | 260316_TPNB500641_0187_AXXXXXXXXX | Nextseq CN500-3 | Nextseq CN500
[16 empty] | 包容性： 重复：每个样本重复10次。 浓度：检出限附近。即（1~5）*10^3 cp/ml。 样本：56个单靶标的样本。5例来自不同时间和区域的样本。 试剂：1批 接受标准：不同来源符合率100%。 56*5*10 仪器：550Dx、CN500 提取数量：2800 建库数量：2800 芯片数量：200（每种机型100张） |  | 260316 | _ | NDX551406_RUO | _ | 0370 | _AXXXXXXXXX | 260316_NDX551406_RUO_0370_AXXXXXXXXX | Nextseq™ 550DX-4 | Nextseq™ 550DX
[16 empty] | 包容性： 重复：每个样本重复10次。 浓度：检出限附近。即（1~5）*10^3 cp/ml。 样本：56个单靶标的样本。5例来自不同时间和区域的样本。 试剂：1批 接受标准：不同来源符合率100%。 56*5*10 仪器：550Dx、CN500 提取数量：2800 建库数量：2800 芯片数量：200（每种机型100张） |  | 260316 | _ | NDX550598_RUO | _ | 0138 | _AXXXXXXXXX | 260316_NDX550598_RUO_0138_AXXXXXXXXX | Nextseq™ 550DX-2 | Nextseq™ 550DX
[16 empty] | 包容性： 重复：每个样本重复10次。 浓度：检出限附近。即（1~5）*10^3 cp/ml。 样本：56个单靶标的样本。5例来自不同时间和区域的样本。 试剂：1批 接受标准：不同来源符合率100%。 56*5*10 仪器：550Dx、CN500 提取数量：2800 建库数量：2800 芯片数量：200（每种机型100张） |  | 260316 | _ | NDX550778_RUO | _ | 0161 | _AXXXXXXXXX | 260316_NDX550778_RUO_0161_AXXXXXXXXX | Nextseq™ 550DX-3 | Nextseq™ 550DX
[16 empty] | 包容性： 重复：每个样本重复10次。 浓度：检出限附近。即（1~5）*10^3 cp/ml。 样本：56个单靶标的样本。5例来自不同时间和区域的样本。 试剂：1批 接受标准：不同来源符合率100%。 56*5*10 仪器：550Dx、CN500 提取数量：2800 建库数量：2800 芯片数量：200（每种机型100张） |  | 260316 | _ | TPNB500597 | _ | 0178 | _AXXXXXXXXX | 260316_TPNB500597_0178_AXXXXXXXXX | Nextseq CN500-2 | Nextseq CN500
[16 empty] | 包容性： 重复：每个样本重复10次。 浓度：检出限附近。即（1~5）*10^3 cp/ml。 样本：56个单靶标的样本。5例来自不同时间和区域的样本。 试剂：1批 接受标准：不同来源符合率100%。 56*5*10 仪器：550Dx、CN500 提取数量：2800 建库数量：2800 芯片数量：200（每种机型100张） |  | 260316 | _ | TPNB500641 | _ | 0188 | _AXXXXXXXXX | 260316_TPNB500641_0188_AXXXXXXXXX | Nextseq CN500-3 | Nextseq CN500
[16 empty] | 包容性： 重复：每个样本重复10次。 浓度：检出限附近。即（1~5）*10^3 cp/ml。 样本：56个单靶标的样本。5例来自不同时间和区域的样本。 试剂：1批 接受标准：不同来源符合率100%。 56*5*10 仪器：550Dx、CN500 提取数量：2800 建库数量：2800 芯片数量：200（每种机型100张） |  | 260316 | _ | NDX550598_RUO | _ | 0139 | _AXXXXXXXXX | 260316_NDX550598_RUO_0139_AXXXXXXXXX | Nextseq™ 550DX-2 | Nextseq™ 550DX
[16 empty] | 包容性： 重复：每个样本重复10次。 浓度：检出限附近。即（1~5）*10^3 cp/ml。 样本：56个单靶标的样本。5例来自不同时间和区域的样本。 试剂：1批 接受标准：不同来源符合率100%。 56*5*10 仪器：550Dx、CN500 提取数量：2800 建库数量：2800 芯片数量：200（每种机型100张） |  | 260316 | _ | NDX550778_RUO | _ | 0162 | _AXXXXXXXXX | 260316_NDX550778_RUO_0162_AXXXXXXXXX | Nextseq™ 550DX-3 | Nextseq™ 550DX
|  | 2026.03.16； AM 08:30~10:30； PM 13:00~15:00 | 实验员 B | / | 实验员 B | / | 实验员 B | PM 17：00~18:00 | 实验员 B | PM 18：00~19:00 | 实验员 B | 2026.03.16； PM 19:15:00 | 实验员 B | 精密度： 样本：13+13=26个 | CN500+自动+批次02 | 精密度：20天-9 | 2026.03.16 | 260316 | _ | TPNB500477 | _ | 0253 | _AXXXXXXXXX | 260316_TPNB500477_0253_AXXXXXXXXX | Nextseq CN500-4 | Nextseq CN500
|  | 2026.03.16； AM 08:30~10:30； PM 13:00~15:00 | 实验员 C | / | 实验员 C | / | 实验员 C | PM 17：00~18:00 | 实验员 C | PM 18：00~19:00 | 实验员 C | 2026.03.16； PM 19:15:00 | 实验员 C | 精密度： 样本：13+13=26个 | 550Dx+自动+批次03 |  | 2026.03.16 | 260316 | _ | NDX551406_RUO | _ | 0371 | _AXXXXXXXXX | 260316_NDX551406_RUO_0371_AXXXXXXXXX | Nextseq™ 550DX-4 | Nextseq™ 550DX
|  | 2026.03.07~2026.03.10 | E、F、G、H | 2026.03.07~2026.03.10 | E、F、G、H | 2026.03.08~2026.03.11 | E、F、G、H | 2026.03.17 AM 08:00~09:00 PM 16:00~17:00 | A、D、I | 2026.03.17 AM 09:00~10:00 PM 17:00~18:00 | A、D、I | 2026.03.17 CN500：上午3台+下午2台； 550Dx：上午3台+下午2台； AM 10:00,RUN1*3 PM 19:00,RUN2*2 | A、D、I | 包容性： 每种机型跑28*5=112个样本 累计1120 | 01批试剂+02批试剂+03批试剂 | 包容性： 重复：每个样本重复10次。 浓度：检出限附近。即（1~5）*10^3 cp/ml。 样本：56个单靶标的样本。5例来自不同时间和区域的样本。 试剂：1批 接受标准：不同来源符合率100%。 56*5*10 仪器：550Dx、CN500 提取数量：2800 建库数量：2800 芯片数量：200（每种机型100张） | 2026.03.17 | 260317 | _ | TPNB500657 | _ | 0188 | _AXXXXXXXXX | 260317_TPNB500657_0188_AXXXXXXXXX | Nextseq CN500-5 | Nextseq CN500
[16 empty] | 包容性： 重复：每个样本重复10次。 浓度：检出限附近。即（1~5）*10^3 cp/ml。 样本：56个单靶标的样本。5例来自不同时间和区域的样本。 试剂：1批 接受标准：不同来源符合率100%。 56*5*10 仪器：550Dx、CN500 提取数量：2800 建库数量：2800 芯片数量：200（每种机型100张） |  | 260317 | _ | TPNB500597 | _ | 0179 | _AXXXXXXXXX | 260317_TPNB500597_0179_AXXXXXXXXX | Nextseq CN500-2 | Nextseq CN500
[16 empty] | 包容性： 重复：每个样本重复10次。 浓度：检出限附近。即（1~5）*10^3 cp/ml。 样本：56个单靶标的样本。5例来自不同时间和区域的样本。 试剂：1批 接受标准：不同来源符合率100%。 56*5*10 仪器：550Dx、CN500 提取数量：2800 建库数量：2800 芯片数量：200（每种机型100张） |  | 260317 | _ | TPNB500641 | _ | 0189 | _AXXXXXXXXX | 260317_TPNB500641_0189_AXXXXXXXXX | Nextseq CN500-3 | Nextseq CN500
[16 empty] | 包容性： 重复：每个样本重复10次。 浓度：检出限附近。即（1~5）*10^3 cp/ml。 样本：56个单靶标的样本。5例来自不同时间和区域的样本。 试剂：1批 接受标准：不同来源符合率100%。 56*5*10 仪器：550Dx、CN500 提取数量：2800 建库数量：2800 芯片数量：200（每种机型100张） |  | 260317 | _ | NDX551406_RUO | _ | 0372 | _AXXXXXXXXX | 260317_NDX551406_RUO_0372_AXXXXXXXXX | Nextseq™ 550DX-4 | Nextseq™ 550DX
[16 empty] | 包容性： 重复：每个样本重复10次。 浓度：检出限附近。即（1~5）*10^3 cp/ml。 样本：56个单靶标的样本。5例来自不同时间和区域的样本。 试剂：1批 接受标准：不同来源符合率100%。 56*5*10 仪器：550Dx、CN500 提取数量：2800 建库数量：2800 芯片数量：200（每种机型100张） |  | 260317 | _ | NDX550598_RUO | _ | 0140 | _AXXXXXXXXX | 260317_NDX550598_RUO_0140_AXXXXXXXXX | Nextseq™ 550DX-2 | Nextseq™ 550DX
[16 empty] | 包容性： 重复：每个样本重复10次。 浓度：检出限附近。即（1~5）*10^3 cp/ml。 样本：56个单靶标的样本。5例来自不同时间和区域的样本。 试剂：1批 接受标准：不同来源符合率100%。 56*5*10 仪器：550Dx、CN500 提取数量：2800 建库数量：2800 芯片数量：200（每种机型100张） |  | 260317 | _ | NDX550778_RUO | _ | 0163 | _AXXXXXXXXX | 260317_NDX550778_RUO_0163_AXXXXXXXXX | Nextseq™ 550DX-3 | Nextseq™ 550DX
[16 empty] | 包容性： 重复：每个样本重复10次。 浓度：检出限附近。即（1~5）*10^3 cp/ml。 样本：56个单靶标的样本。5例来自不同时间和区域的样本。 试剂：1批 接受标准：不同来源符合率100%。 56*5*10 仪器：550Dx、CN500 提取数量：2800 建库数量：2800 芯片数量：200（每种机型100张） |  | 260317 | _ | TPNB500597 | _ | 0180 | _AXXXXXXXXX | 260317_TPNB500597_0180_AXXXXXXXXX | Nextseq CN500-2 | Nextseq CN500
[16 empty] | 包容性： 重复：每个样本重复10次。 浓度：检出限附近。即（1~5）*10^3 cp/ml。 样本：56个单靶标的样本。5例来自不同时间和区域的样本。 试剂：1批 接受标准：不同来源符合率100%。 56*5*10 仪器：550Dx、CN500 提取数量：2800 建库数量：2800 芯片数量：200（每种机型100张） |  | 260317 | _ | TPNB500641 | _ | 0190 | _AXXXXXXXXX | 260317_TPNB500641_0190_AXXXXXXXXX | Nextseq CN500-3 | Nextseq CN500
[16 empty] | 包容性： 重复：每个样本重复10次。 浓度：检出限附近。即（1~5）*10^3 cp/ml。 样本：56个单靶标的样本。5例来自不同时间和区域的样本。 试剂：1批 接受标准：不同来源符合率100%。 56*5*10 仪器：550Dx、CN500 提取数量：2800 建库数量：2800 芯片数量：200（每种机型100张） |  | 260317 | _ | NDX550598_RUO | _ | 0141 | _AXXXXXXXXX | 260317_NDX550598_RUO_0141_AXXXXXXXXX | Nextseq™ 550DX-2 | Nextseq™ 550DX
[16 empty] | 包容性： 重复：每个样本重复10次。 浓度：检出限附近。即（1~5）*10^3 cp/ml。 样本：56个单靶标的样本。5例来自不同时间和区域的样本。 试剂：1批 接受标准：不同来源符合率100%。 56*5*10 仪器：550Dx、CN500 提取数量：2800 建库数量：2800 芯片数量：200（每种机型100张） |  | 260317 | _ | NDX550778_RUO | _ | 0164 | _AXXXXXXXXX | 260317_NDX550778_RUO_0164_AXXXXXXXXX | Nextseq™ 550DX-3 | Nextseq™ 550DX
|  | 2026.03.17； AM 08:30~10:30； PM 13:00~15:00 | 实验员 B | / | 实验员 B | / | 实验员 B | PM 17：00~18:00 | 实验员 B | PM 18：00~19:00 | 实验员 B | 2026.03.17； PM 19:15:00 | 实验员 B | 精密度： 样本：13+13=26个 | CN500+自动+批次02 | 精密度：20天-10 | 2026.03.17 | 260317 | _ | TPNB500477 | _ | 0255 | _AXXXXXXXXX | 260317_TPNB500477_0255_AXXXXXXXXX | Nextseq CN500-4 | Nextseq CN500
|  | 2026.03.17； AM 08:30~10:30； PM 13:00~15:00 | 实验员 C | / | 实验员 C | / | 实验员 C | PM 17：00~18:00 | 实验员 C | PM 18：00~19:00 | 实验员 C | 2026.03.17； PM 19:15:00 | 实验员 C | 精密度： 样本：13+13=26个 | 550Dx+自动+批次03 |  | 2026.03.17 | 260317 | _ | NDX551406_RUO | _ | 0373 | _AXXXXXXXXX | 260317_NDX551406_RUO_0373_AXXXXXXXXX | Nextseq™ 550DX-4 | Nextseq™ 550DX
|  | 2026.03.07~2026.03.10 | E、F、G、H | 2026.03.07~2026.03.10 | E、F、G、H | 2026.03.08~2026.03.11 | E、F、G、H | 2026.03.18 AM 08:00~09:00 PM 16:00~17:00 | A、D、I | 2026.03.18 AM 09:00~10:00 PM 17:00~18:00 | A、D、I | 2026.03.18 CN500：上午3台+下午2台； 550Dx：上午3台+下午2台； AM 10:00,RUN1*3 PM 19:00,RUN2*2 | A、D、I | 包容性： 每种机型跑28*5=112个样本 累计1260 | 01批试剂+02批试剂+03批试剂 | 包容性： 重复：每个样本重复10次。 浓度：检出限附近。即（1~5）*10^3 cp/ml。 样本：56个单靶标的样本。5例来自不同时间和区域的样本。 试剂：1批 接受标准：不同来源符合率100%。 56*5*10 仪器：550Dx、CN500 提取数量：2800 建库数量：2800 芯片数量：200（每种机型100张） | 2026.03.18 | 260318 | _ | TPNB500657 | _ | 0190 | _AXXXXXXXXX | 260318_TPNB500657_0190_AXXXXXXXXX | Nextseq CN500-5 | Nextseq CN500
[16 empty] | 包容性： 重复：每个样本重复10次。 浓度：检出限附近。即（1~5）*10^3 cp/ml。 样本：56个单靶标的样本。5例来自不同时间和区域的样本。 试剂：1批 接受标准：不同来源符合率100%。 56*5*10 仪器：550Dx、CN500 提取数量：2800 建库数量：2800 芯片数量：200（每种机型100张） |  | 260318 | _ | TPNB500597 | _ | 0181 | _AXXXXXXXXX | 260318_TPNB500597_0181_AXXXXXXXXX | Nextseq CN500-2 | Nextseq CN500
[16 empty] | 包容性： 重复：每个样本重复10次。 浓度：检出限附近。即（1~5）*10^3 cp/ml。 样本：56个单靶标的样本。5例来自不同时间和区域的样本。 试剂：1批 接受标准：不同来源符合率100%。 56*5*10 仪器：550Dx、CN500 提取数量：2800 建库数量：2800 芯片数量：200（每种机型100张） |  | 260318 | _ | TPNB500641 | _ | 0191 | _AXXXXXXXXX | 260318_TPNB500641_0191_AXXXXXXXXX | Nextseq CN500-3 | Nextseq CN500
[16 empty] | 包容性： 重复：每个样本重复10次。 浓度：检出限附近。即（1~5）*10^3 cp/ml。 样本：56个单靶标的样本。5例来自不同时间和区域的样本。 试剂：1批 接受标准：不同来源符合率100%。 56*5*10 仪器：550Dx、CN500 提取数量：2800 建库数量：2800 芯片数量：200（每种机型100张） |  | 260318 | _ | NDX551406_RUO | _ | 0374 | _AXXXXXXXXX | 260318_NDX551406_RUO_0374_AXXXXXXXXX | Nextseq™ 550DX-4 | Nextseq™ 550DX
[16 empty] | 包容性： 重复：每个样本重复10次。 浓度：检出限附近。即（1~5）*10^3 cp/ml。 样本：56个单靶标的样本。5例来自不同时间和区域的样本。 试剂：1批 接受标准：不同来源符合率100%。 56*5*10 仪器：550Dx、CN500 提取数量：2800 建库数量：2800 芯片数量：200（每种机型100张） |  | 260318 | _ | NDX550598_RUO | _ | 0142 | _AXXXXXXXXX | 260318_NDX550598_RUO_0142_AXXXXXXXXX | Nextseq™ 550DX-2 | Nextseq™ 550DX
[16 empty] | 包容性： 重复：每个样本重复10次。 浓度：检出限附近。即（1~5）*10^3 cp/ml。 样本：56个单靶标的样本。5例来自不同时间和区域的样本。 试剂：1批 接受标准：不同来源符合率100%。 56*5*10 仪器：550Dx、CN500 提取数量：2800 建库数量：2800 芯片数量：200（每种机型100张） |  | 260318 | _ | NDX550778_RUO | _ | 0165 | _AXXXXXXXXX | 260318_NDX550778_RUO_0165_AXXXXXXXXX | Nextseq™ 550DX-3 | Nextseq™ 550DX
[16 empty] | 包容性： 重复：每个样本重复10次。 浓度：检出限附近。即（1~5）*10^3 cp/ml。 样本：56个单靶标的样本。5例来自不同时间和区域的样本。 试剂：1批 接受标准：不同来源符合率100%。 56*5*10 仪器：550Dx、CN500 提取数量：2800 建库数量：2800 芯片数量：200（每种机型100张） |  | 260318 | _ | TPNB500597 | _ | 0182 | _AXXXXXXXXX | 260318_TPNB500597_0182_AXXXXXXXXX | Nextseq CN500-2 | Nextseq CN500
[16 empty] | 包容性： 重复：每个样本重复10次。 浓度：检出限附近。即（1~5）*10^3 cp/ml。 样本：56个单靶标的样本。5例来自不同时间和区域的样本。 试剂：1批 接受标准：不同来源符合率100%。 56*5*10 仪器：550Dx、CN500 提取数量：2800 建库数量：2800 芯片数量：200（每种机型100张） |  | 260318 | _ | TPNB500641 | _ | 0192 | _AXXXXXXXXX | 260318_TPNB500641_0192_AXXXXXXXXX | Nextseq CN500-3 | Nextseq CN500
[16 empty] | 包容性： 重复：每个样本重复10次。 浓度：检出限附近。即（1~5）*10^3 cp/ml。 样本：56个单靶标的样本。5例来自不同时间和区域的样本。 试剂：1批 接受标准：不同来源符合率100%。 56*5*10 仪器：550Dx、CN500 提取数量：2800 建库数量：2800 芯片数量：200（每种机型100张） |  | 260318 | _ | NDX550598_RUO | _ | 0143 | _AXXXXXXXXX | 260318_NDX550598_RUO_0143_AXXXXXXXXX | Nextseq™ 550DX-2 | Nextseq™ 550DX
[16 empty] | 包容性： 重复：每个样本重复10次。 浓度：检出限附近。即（1~5）*10^3 cp/ml。 样本：56个单靶标的样本。5例来自不同时间和区域的样本。 试剂：1批 接受标准：不同来源符合率100%。 56*5*10 仪器：550Dx、CN500 提取数量：2800 建库数量：2800 芯片数量：200（每种机型100张） |  | 260318 | _ | NDX550778_RUO | _ | 0166 | _AXXXXXXXXX | 260318_NDX550778_RUO_0166_AXXXXXXXXX | Nextseq™ 550DX-3 | Nextseq™ 550DX
|  | 2026.03.18； AM 08:30~09:30； PM 13:00~14:00 | 实验员 B | PM 14:00~14:30 | 实验员 B | PM 14：45~16:45 | 实验员 B | PM 17：00~18:00 | 实验员 B | PM 18：00~19:00 | 实验员 B | 2026.03.18； PM 19:15:00 | 实验员 B | 精密度： 样本：13+13=26个 | 550Dx+手动+批次03 | 精密度：20天-11 | 2026.03.18 | 260318 | _ | NDX551406_RUO | _ | 0375 | _AXXXXXXXXX | 260318_NDX551406_RUO_0375_AXXXXXXXXX | Nextseq™ 550DX-4 | Nextseq™ 550DX
|  | 2026.03.18； AM 08:30~09:30； PM 13:00~14:00 | 实验员 C | PM 14:00~14:30 | 实验员 C | PM 14：45~16:45 | 实验员 C | PM 17：00~18:00 | 实验员 C | PM 18：00~19:00 | 实验员 C | 2026.03.18； PM 19:15:00 | 实验员 C | 精密度： 样本：13+13=26个 | CN500+手动+批次01 |  | 2026.03.18 | 260318 | _ | TPNB500477 | _ | 0257 | _AXXXXXXXXX | 260318_TPNB500477_0257_AXXXXXXXXX | Nextseq CN500-4 | Nextseq CN500
|  | 2026.03.07~2026.03.10 | E、F、G、H | 2026.03.07~2026.03.10 | E、F、G、H | 2026.03.08~2026.03.11 | E、F、G、H | 2026.03.19 AM 08:00~09:00 PM 16:00~17:00 | A、D、I | 2026.03.19 AM 09:00~10:00 PM 17:00~18:00 | A、D、I | 2026.03.19 CN500：上午3台+下午2台； 550Dx：上午3台+下午2台； AM 10:00,RUN1*3 PM 19:00,RUN2*2 | A、D、I | 包容性： 每种机型跑28*5=112个样本 累计1400 | 01批试剂+02批试剂+03批试剂 | 包容性： 重复：每个样本重复10次。 浓度：检出限附近。即（1~5）*10^3 cp/ml。 样本：56个单靶标的样本。5例来自不同时间和区域的样本。 试剂：1批 接受标准：不同来源符合率100%。 56*5*10 仪器：550Dx、CN500 提取数量：2800 建库数量：2800 芯片数量：200（每种机型100张） | 2026.03.19 | 260319 | _ | TPNB500657 | _ | 0192 | _AXXXXXXXXX | 260319_TPNB500657_0192_AXXXXXXXXX | Nextseq CN500-5 | Nextseq CN500
[16 empty] | 包容性： 重复：每个样本重复10次。 浓度：检出限附近。即（1~5）*10^3 cp/ml。 样本：56个单靶标的样本。5例来自不同时间和区域的样本。 试剂：1批 接受标准：不同来源符合率100%。 56*5*10 仪器：550Dx、CN500 提取数量：2800 建库数量：2800 芯片数量：200（每种机型100张） |  | 260319 | _ | TPNB500597 | _ | 0183 | _AXXXXXXXXX | 260319_TPNB500597_0183_AXXXXXXXXX | Nextseq CN500-2 | Nextseq CN500
[16 empty] | 包容性： 重复：每个样本重复10次。 浓度：检出限附近。即（1~5）*10^3 cp/ml。 样本：56个单靶标的样本。5例来自不同时间和区域的样本。 试剂：1批 接受标准：不同来源符合率100%。 56*5*10 仪器：550Dx、CN500 提取数量：2800 建库数量：2800 芯片数量：200（每种机型100张） |  | 260319 | _ | TPNB500641 | _ | 0193 | _AXXXXXXXXX | 260319_TPNB500641_0193_AXXXXXXXXX | Nextseq CN500-3 | Nextseq CN500
[16 empty] | 包容性： 重复：每个样本重复10次。 浓度：检出限附近。即（1~5）*10^3 cp/ml。 样本：56个单靶标的样本。5例来自不同时间和区域的样本。 试剂：1批 接受标准：不同来源符合率100%。 56*5*10 仪器：550Dx、CN500 提取数量：2800 建库数量：2800 芯片数量：200（每种机型100张） |  | 260319 | _ | NDX551406_RUO | _ | 0376 | _AXXXXXXXXX | 260319_NDX551406_RUO_0376_AXXXXXXXXX | Nextseq™ 550DX-4 | Nextseq™ 550DX
[16 empty] | 包容性： 重复：每个样本重复10次。 浓度：检出限附近。即（1~5）*10^3 cp/ml。 样本：56个单靶标的样本。5例来自不同时间和区域的样本。 试剂：1批 接受标准：不同来源符合率100%。 56*5*10 仪器：550Dx、CN500 提取数量：2800 建库数量：2800 芯片数量：200（每种机型100张） |  | 260319 | _ | NDX550598_RUO | _ | 0144 | _AXXXXXXXXX | 260319_NDX550598_RUO_0144_AXXXXXXXXX | Nextseq™ 550DX-2 | Nextseq™ 550DX
[16 empty] | 包容性： 重复：每个样本重复10次。 浓度：检出限附近。即（1~5）*10^3 cp/ml。 样本：56个单靶标的样本。5例来自不同时间和区域的样本。 试剂：1批 接受标准：不同来源符合率100%。 56*5*10 仪器：550Dx、CN500 提取数量：2800 建库数量：2800 芯片数量：200（每种机型100张） |  | 260319 | _ | NDX550778_RUO | _ | 0167 | _AXXXXXXXXX | 260319_NDX550778_RUO_0167_AXXXXXXXXX | Nextseq™ 550DX-3 | Nextseq™ 550DX
[16 empty] | 包容性： 重复：每个样本重复10次。 浓度：检出限附近。即（1~5）*10^3 cp/ml。 样本：56个单靶标的样本。5例来自不同时间和区域的样本。 试剂：1批 接受标准：不同来源符合率100%。 56*5*10 仪器：550Dx、CN500 提取数量：2800 建库数量：2800 芯片数量：200（每种机型100张） |  | 260319 | _ | TPNB500597 | _ | 0184 | _AXXXXXXXXX | 260319_TPNB500597_0184_AXXXXXXXXX | Nextseq CN500-2 | Nextseq CN500
[16 empty] | 包容性： 重复：每个样本重复10次。 浓度：检出限附近。即（1~5）*10^3 cp/ml。 样本：56个单靶标的样本。5例来自不同时间和区域的样本。 试剂：1批 接受标准：不同来源符合率100%。 56*5*10 仪器：550Dx、CN500 提取数量：2800 建库数量：2800 芯片数量：200（每种机型100张） |  | 260319 | _ | TPNB500641 | _ | 0194 | _AXXXXXXXXX | 260319_TPNB500641_0194_AXXXXXXXXX | Nextseq CN500-3 | Nextseq CN500
[16 empty] | 包容性： 重复：每个样本重复10次。 浓度：检出限附近。即（1~5）*10^3 cp/ml。 样本：56个单靶标的样本。5例来自不同时间和区域的样本。 试剂：1批 接受标准：不同来源符合率100%。 56*5*10 仪器：550Dx、CN500 提取数量：2800 建库数量：2800 芯片数量：200（每种机型100张） |  | 260319 | _ | NDX550598_RUO | _ | 0145 | _AXXXXXXXXX | 260319_NDX550598_RUO_0145_AXXXXXXXXX | Nextseq™ 550DX-2 | Nextseq™ 550DX
[16 empty] | 包容性： 重复：每个样本重复10次。 浓度：检出限附近。即（1~5）*10^3 cp/ml。 样本：56个单靶标的样本。5例来自不同时间和区域的样本。 试剂：1批 接受标准：不同来源符合率100%。 56*5*10 仪器：550Dx、CN500 提取数量：2800 建库数量：2800 芯片数量：200（每种机型100张） |  | 260319 | _ | NDX550778_RUO | _ | 0168 | _AXXXXXXXXX | 260319_NDX550778_RUO_0168_AXXXXXXXXX | Nextseq™ 550DX-3 | Nextseq™ 550DX
|  | 2026.03.19； AM 08:30~09:30； PM 13:00~14:00 | 实验员 B | PM 14:00~14:30 | 实验员 B | PM 14：45~16:45 | 实验员 B | PM 17：00~18:00 | 实验员 B | PM 18：00~19:00 | 实验员 B | 2026.03.19； PM 19:15:00 | 实验员 B | 精密度： 样本：13+13=26个 | 550Dx+手动+批次03 | 精密度：20天-12 | 2026.03.19 | 260319 | _ | NDX551406_RUO | _ | 0377 | _AXXXXXXXXX | 260319_NDX551406_RUO_0377_AXXXXXXXXX | Nextseq™ 550DX-4 | Nextseq™ 550DX
|  | 2026.03.19； AM 08:30~09:30； PM 13:00~14:00 | 实验员 C | PM 14:00~14:30 | 实验员 C | PM 14：45~16:45 | 实验员 C | PM 17：00~18:00 | 实验员 C | PM 18：00~19:00 | 实验员 C | 2026.03.19； PM 19:15:00 | 实验员 C | 精密度： 样本：13+13=26个 | CN500+手动+批次01 |  | 2026.03.19 | 260319 | _ | TPNB500477 | _ | 0259 | _AXXXXXXXXX | 260319_TPNB500477_0259_AXXXXXXXXX | Nextseq CN500-4 | Nextseq CN500
|  | 2026.03.07~2026.03.10 | E、F、G、H | 2026.03.07~2026.03.10 | E、F、G、H | 2026.03.08~2026.03.11 | E、F、G、H | 2026.03.20 AM 08:00~09:00 PM 16:00~17:00 | A、D、I | 2026.03.20 AM 09:00~10:00 PM 17:00~18:00 | A、D、I | 2026.03.20 CN500：上午3台+下午2台； 550Dx：上午3台+下午2台； AM 10:00,RUN1*3 PM 19:00,RUN2*2 | A、D、I | 包容性： 每种机型跑28*5=112个样本 累计1540 | 01批试剂+02批试剂+03批试剂 | 包容性： 重复：每个样本重复10次。 浓度：检出限附近。即（1~5）*10^3 cp/ml。 样本：56个单靶标的样本。5例来自不同时间和区域的样本。 试剂：1批 接受标准：不同来源符合率100%。 56*5*10 仪器：550Dx、CN500 提取数量：2800 建库数量：2800 芯片数量：200（每种机型100张） | 2026.03.20 | 260320 | _ | TPNB500657 | _ | 0194 | _AXXXXXXXXX | 260320_TPNB500657_0194_AXXXXXXXXX | Nextseq CN500-5 | Nextseq CN500
[16 empty] | 包容性： 重复：每个样本重复10次。 浓度：检出限附近。即（1~5）*10^3 cp/ml。 样本：56个单靶标的样本。5例来自不同时间和区域的样本。 试剂：1批 接受标准：不同来源符合率100%。 56*5*10 仪器：550Dx、CN500 提取数量：2800 建库数量：2800 芯片数量：200（每种机型100张） |  | 260320 | _ | TPNB500597 | _ | 0185 | _AXXXXXXXXX | 260320_TPNB500597_0185_AXXXXXXXXX | Nextseq CN500-2 | Nextseq CN500
[16 empty] | 包容性： 重复：每个样本重复10次。 浓度：检出限附近。即（1~5）*10^3 cp/ml。 样本：56个单靶标的样本。5例来自不同时间和区域的样本。 试剂：1批 接受标准：不同来源符合率100%。 56*5*10 仪器：550Dx、CN500 提取数量：2800 建库数量：2800 芯片数量：200（每种机型100张） |  | 260320 | _ | TPNB500641 | _ | 0195 | _AXXXXXXXXX | 260320_TPNB500641_0195_AXXXXXXXXX | Nextseq CN500-3 | Nextseq CN500
[16 empty] | 包容性： 重复：每个样本重复10次。 浓度：检出限附近。即（1~5）*10^3 cp/ml。 样本：56个单靶标的样本。5例来自不同时间和区域的样本。 试剂：1批 接受标准：不同来源符合率100%。 56*5*10 仪器：550Dx、CN500 提取数量：2800 建库数量：2800 芯片数量：200（每种机型100张） |  | 260320 | _ | NDX551406_RUO | _ | 0378 | _AXXXXXXXXX | 260320_NDX551406_RUO_0378_AXXXXXXXXX | Nextseq™ 550DX-4 | Nextseq™ 550DX
[16 empty] | 包容性： 重复：每个样本重复10次。 浓度：检出限附近。即（1~5）*10^3 cp/ml。 样本：56个单靶标的样本。5例来自不同时间和区域的样本。 试剂：1批 接受标准：不同来源符合率100%。 56*5*10 仪器：550Dx、CN500 提取数量：2800 建库数量：2800 芯片数量：200（每种机型100张） |  | 260320 | _ | NDX550598_RUO | _ | 0146 | _AXXXXXXXXX | 260320_NDX550598_RUO_0146_AXXXXXXXXX | Nextseq™ 550DX-2 | Nextseq™ 550DX
[16 empty] | 包容性： 重复：每个样本重复10次。 浓度：检出限附近。即（1~5）*10^3 cp/ml。 样本：56个单靶标的样本。5例来自不同时间和区域的样本。 试剂：1批 接受标准：不同来源符合率100%。 56*5*10 仪器：550Dx、CN500 提取数量：2800 建库数量：2800 芯片数量：200（每种机型100张） |  | 260320 | _ | NDX550778_RUO | _ | 0169 | _AXXXXXXXXX | 260320_NDX550778_RUO_0169_AXXXXXXXXX | Nextseq™ 550DX-3 | Nextseq™ 550DX
[16 empty] | 包容性： 重复：每个样本重复10次。 浓度：检出限附近。即（1~5）*10^3 cp/ml。 样本：56个单靶标的样本。5例来自不同时间和区域的样本。 试剂：1批 接受标准：不同来源符合率100%。 56*5*10 仪器：550Dx、CN500 提取数量：2800 建库数量：2800 芯片数量：200（每种机型100张） |  | 260320 | _ | TPNB500597 | _ | 0186 | _AXXXXXXXXX | 260320_TPNB500597_0186_AXXXXXXXXX | Nextseq CN500-2 | Nextseq CN500
[16 empty] | 包容性： 重复：每个样本重复10次。 浓度：检出限附近。即（1~5）*10^3 cp/ml。 样本：56个单靶标的样本。5例来自不同时间和区域的样本。 试剂：1批 接受标准：不同来源符合率100%。 56*5*10 仪器：550Dx、CN500 提取数量：2800 建库数量：2800 芯片数量：200（每种机型100张） |  | 260320 | _ | TPNB500641 | _ | 0196 | _AXXXXXXXXX | 260320_TPNB500641_0196_AXXXXXXXXX | Nextseq CN500-3 | Nextseq CN500
[16 empty] | 包容性： 重复：每个样本重复10次。 浓度：检出限附近。即（1~5）*10^3 cp/ml。 样本：56个单靶标的样本。5例来自不同时间和区域的样本。 试剂：1批 接受标准：不同来源符合率100%。 56*5*10 仪器：550Dx、CN500 提取数量：2800 建库数量：2800 芯片数量：200（每种机型100张） |  | 260320 | _ | NDX550598_RUO | _ | 0147 | _AXXXXXXXXX | 260320_NDX550598_RUO_0147_AXXXXXXXXX | Nextseq™ 550DX-2 | Nextseq™ 550DX
[16 empty] | 包容性： 重复：每个样本重复10次。 浓度：检出限附近。即（1~5）*10^3 cp/ml。 样本：56个单靶标的样本。5例来自不同时间和区域的样本。 试剂：1批 接受标准：不同来源符合率100%。 56*5*10 仪器：550Dx、CN500 提取数量：2800 建库数量：2800 芯片数量：200（每种机型100张） |  | 260320 | _ | NDX550778_RUO | _ | 0170 | _AXXXXXXXXX | 260320_NDX550778_RUO_0170_AXXXXXXXXX | Nextseq™ 550DX-3 | Nextseq™ 550DX
|  | 2026.03.20； AM 08:30~09:30； PM 13:00~14:00 | 实验员 B | PM 14:00~14:30 | 实验员 B | PM 14：45~16:45 | 实验员 B | PM 17：00~18:00 | 实验员 B | PM 18：00~19:00 | 实验员 B | 2026.03.20； PM 19:15:00 | 实验员 B | 精密度： 样本：13+13=26个 | CN500+手动+批次03 | 精密度：20天-13 | 2026.03.20 | 260320 | _ | TPNB500477 | _ | 0261 | _AXXXXXXXXX | 260320_TPNB500477_0261_AXXXXXXXXX | Nextseq CN500-4 | Nextseq CN500
|  | 2026.03.20； AM 08:30~09:30； PM 13:00~14:00 | 实验员 C | PM 14:00~14:30 | 实验员 C | PM 14：45~16:45 | 实验员 C | PM 17：00~18:00 | 实验员 C | PM 18：00~19:00 | 实验员 C | 2026.03.20； PM 19:15:00 | 实验员 C | 精密度： 样本：13+13=26个 | 550Dx+手动+批次01 |  | 2026.03.20 | 260320 | _ | NDX551406_RUO | _ | 0379 | _AXXXXXXXXX | 260320_NDX551406_RUO_0379_AXXXXXXXXX | Nextseq™ 550DX-4 | Nextseq™ 550DX
|  | 2026.03.07~2026.03.10 | E、F、G、H | 2026.03.07~2026.03.10 | E、F、G、H | 2026.03.08~2026.03.11 | E、F、G、H | 2026.03.21 AM 08:00~09:00 PM 16:00~17:00 | A、D、I | 2026.03.21 AM 09:00~10:00 PM 17:00~18:00 | A、D、I | 2026.03.21 CN500：上午3台+下午2台； 550Dx：上午3台+下午2台； AM 10:00,RUN1*3 PM 19:00,RUN2*2 | A、D、I | 包容性： 每种机型跑28*5=112个样本 累计1680 | 01批试剂+02批试剂+03批试剂 | 包容性： 重复：每个样本重复10次。 浓度：检出限附近。即（1~5）*10^3 cp/ml。 样本：56个单靶标的样本。5例来自不同时间和区域的样本。 试剂：1批 接受标准：不同来源符合率100%。 56*5*10 仪器：550Dx、CN500 提取数量：2800 建库数量：2800 芯片数量：200（每种机型100张） | 2026.03.21 | 260321 | _ | TPNB500657 | _ | 0196 | _AXXXXXXXXX | 260321_TPNB500657_0196_AXXXXXXXXX | Nextseq CN500-5 | Nextseq CN500
[16 empty] | 包容性： 重复：每个样本重复10次。 浓度：检出限附近。即（1~5）*10^3 cp/ml。 样本：56个单靶标的样本。5例来自不同时间和区域的样本。 试剂：1批 接受标准：不同来源符合率100%。 56*5*10 仪器：550Dx、CN500 提取数量：2800 建库数量：2800 芯片数量：200（每种机型100张） |  | 260321 | _ | TPNB500597 | _ | 0187 | _AXXXXXXXXX | 260321_TPNB500597_0187_AXXXXXXXXX | Nextseq CN500-2 | Nextseq CN500
[16 empty] | 包容性： 重复：每个样本重复10次。 浓度：检出限附近。即（1~5）*10^3 cp/ml。 样本：56个单靶标的样本。5例来自不同时间和区域的样本。 试剂：1批 接受标准：不同来源符合率100%。 56*5*10 仪器：550Dx、CN500 提取数量：2800 建库数量：2800 芯片数量：200（每种机型100张） |  | 260321 | _ | TPNB500641 | _ | 0197 | _AXXXXXXXXX | 260321_TPNB500641_0197_AXXXXXXXXX | Nextseq CN500-3 | Nextseq CN500
[16 empty] | 包容性： 重复：每个样本重复10次。 浓度：检出限附近。即（1~5）*10^3 cp/ml。 样本：56个单靶标的样本。5例来自不同时间和区域的样本。 试剂：1批 接受标准：不同来源符合率100%。 56*5*10 仪器：550Dx、CN500 提取数量：2800 建库数量：2800 芯片数量：200（每种机型100张） |  | 260321 | _ | NDX551406_RUO | _ | 0380 | _AXXXXXXXXX | 260321_NDX551406_RUO_0380_AXXXXXXXXX | Nextseq™ 550DX-4 | Nextseq™ 550DX
[16 empty] | 包容性： 重复：每个样本重复10次。 浓度：检出限附近。即（1~5）*10^3 cp/ml。 样本：56个单靶标的样本。5例来自不同时间和区域的样本。 试剂：1批 接受标准：不同来源符合率100%。 56*5*10 仪器：550Dx、CN500 提取数量：2800 建库数量：2800 芯片数量：200（每种机型100张） |  | 260321 | _ | NDX550598_RUO | _ | 0148 | _AXXXXXXXXX | 260321_NDX550598_RUO_0148_AXXXXXXXXX | Nextseq™ 550DX-2 | Nextseq™ 550DX
[16 empty] | 包容性： 重复：每个样本重复10次。 浓度：检出限附近。即（1~5）*10^3 cp/ml。 样本：56个单靶标的样本。5例来自不同时间和区域的样本。 试剂：1批 接受标准：不同来源符合率100%。 56*5*10 仪器：550Dx、CN500 提取数量：2800 建库数量：2800 芯片数量：200（每种机型100张） |  | 260321 | _ | NDX550778_RUO | _ | 0171 | _AXXXXXXXXX | 260321_NDX550778_RUO_0171_AXXXXXXXXX | Nextseq™ 550DX-3 | Nextseq™ 550DX
[16 empty] | 包容性： 重复：每个样本重复10次。 浓度：检出限附近。即（1~5）*10^3 cp/ml。 样本：56个单靶标的样本。5例来自不同时间和区域的样本。 试剂：1批 接受标准：不同来源符合率100%。 56*5*10 仪器：550Dx、CN500 提取数量：2800 建库数量：2800 芯片数量：200（每种机型100张） |  | 260321 | _ | TPNB500597 | _ | 0188 | _AXXXXXXXXX | 260321_TPNB500597_0188_AXXXXXXXXX | Nextseq CN500-2 | Nextseq CN500
[16 empty] | 包容性： 重复：每个样本重复10次。 浓度：检出限附近。即（1~5）*10^3 cp/ml。 样本：56个单靶标的样本。5例来自不同时间和区域的样本。 试剂：1批 接受标准：不同来源符合率100%。 56*5*10 仪器：550Dx、CN500 提取数量：2800 建库数量：2800 芯片数量：200（每种机型100张） |  | 260321 | _ | TPNB500641 | _ | 0198 | _AXXXXXXXXX | 260321_TPNB500641_0198_AXXXXXXXXX | Nextseq CN500-3 | Nextseq CN500
[16 empty] | 包容性： 重复：每个样本重复10次。 浓度：检出限附近。即（1~5）*10^3 cp/ml。 样本：56个单靶标的样本。5例来自不同时间和区域的样本。 试剂：1批 接受标准：不同来源符合率100%。 56*5*10 仪器：550Dx、CN500 提取数量：2800 建库数量：2800 芯片数量：200（每种机型100张） |  | 260321 | _ | NDX550598_RUO | _ | 0149 | _AXXXXXXXXX | 260321_NDX550598_RUO_0149_AXXXXXXXXX | Nextseq™ 550DX-2 | Nextseq™ 550DX
[16 empty] | 包容性： 重复：每个样本重复10次。 浓度：检出限附近。即（1~5）*10^3 cp/ml。 样本：56个单靶标的样本。5例来自不同时间和区域的样本。 试剂：1批 接受标准：不同来源符合率100%。 56*5*10 仪器：550Dx、CN500 提取数量：2800 建库数量：2800 芯片数量：200（每种机型100张） |  | 260321 | _ | NDX550778_RUO | _ | 0172 | _AXXXXXXXXX | 260321_NDX550778_RUO_0172_AXXXXXXXXX | Nextseq™ 550DX-3 | Nextseq™ 550DX
|  | 2026.03.21； AM 08:30~09:30； PM 13:00~14:00 | 实验员 B | PM 14:00~14:30 | 实验员 B | PM 14：45~16:45 | 实验员 B | PM 17：00~18:00 | 实验员 B | PM 18：00~19:00 | 实验员 B | 2026.03.21； PM 19:15:00 | 实验员 B | 精密度： 样本：13+13=26个 | CN500+手动+批次03 | 精密度：20天-14 | 2026.03.21 | 260321 | _ | TPNB500477 | _ | 0263 | _AXXXXXXXXX | 260321_TPNB500477_0263_AXXXXXXXXX | Nextseq CN500-4 | Nextseq CN500
|  | 2026.03.21； AM 08:30~09:30； PM 13:00~14:00 | 实验员 C | PM 14:00~14:30 | 实验员 C | PM 14：45~16:45 | 实验员 C | PM 17：00~18:00 | 实验员 C | PM 18：00~19:00 | 实验员 C | 2026.03.21； PM 19:15:00 | 实验员 C | 精密度： 样本：13+13=26个 | 550Dx+手动+批次01 |  | 2026.03.21 | 260321 | _ | NDX551406_RUO | _ | 0381 | _AXXXXXXXXX | 260321_NDX551406_RUO_0381_AXXXXXXXXX | Nextseq™ 550DX-4 | Nextseq™ 550DX
|  | 2026.03.07~2026.03.10 | E、F、G、H | 2026.03.07~2026.03.10 | E、F、G、H | 2026.03.08~2026.03.11 | E、F、G、H | 2026.03.22 AM 08:00~09:00 PM 16:00~17:00 | A、D、I | 2026.03.22 AM 09:00~10:00 PM 17:00~18:00 | A、D、I | 2026.03.22 CN500：上午3台+下午2台； 550Dx：上午3台+下午2台； AM 10:00,RUN1*3 PM 19:00,RUN2*2 | A、D、I | 包容性： 每种机型跑28*5=112个样本 累计1820 | 01批试剂+02批试剂+03批试剂 | 包容性： 重复：每个样本重复10次。 浓度：检出限附近。即（1~5）*10^3 cp/ml。 样本：56个单靶标的样本。5例来自不同时间和区域的样本。 试剂：1批 接受标准：不同来源符合率100%。 56*5*10 仪器：550Dx、CN500 提取数量：2800 建库数量：2800 芯片数量：200（每种机型100张） | 2026.03.22 | 260322 | _ | TPNB500657 | _ | 0198 | _AXXXXXXXXX | 260322_TPNB500657_0198_AXXXXXXXXX | Nextseq CN500-5 | Nextseq CN500
[16 empty] | 包容性： 重复：每个样本重复10次。 浓度：检出限附近。即（1~5）*10^3 cp/ml。 样本：56个单靶标的样本。5例来自不同时间和区域的样本。 试剂：1批 接受标准：不同来源符合率100%。 56*5*10 仪器：550Dx、CN500 提取数量：2800 建库数量：2800 芯片数量：200（每种机型100张） |  | 260322 | _ | TPNB500597 | _ | 0189 | _AXXXXXXXXX | 260322_TPNB500597_0189_AXXXXXXXXX | Nextseq CN500-2 | Nextseq CN500
[16 empty] | 包容性： 重复：每个样本重复10次。 浓度：检出限附近。即（1~5）*10^3 cp/ml。 样本：56个单靶标的样本。5例来自不同时间和区域的样本。 试剂：1批 接受标准：不同来源符合率100%。 56*5*10 仪器：550Dx、CN500 提取数量：2800 建库数量：2800 芯片数量：200（每种机型100张） |  | 260322 | _ | TPNB500641 | _ | 0199 | _AXXXXXXXXX | 260322_TPNB500641_0199_AXXXXXXXXX | Nextseq CN500-3 | Nextseq CN500
[16 empty] | 包容性： 重复：每个样本重复10次。 浓度：检出限附近。即（1~5）*10^3 cp/ml。 样本：56个单靶标的样本。5例来自不同时间和区域的样本。 试剂：1批 接受标准：不同来源符合率100%。 56*5*10 仪器：550Dx、CN500 提取数量：2800 建库数量：2800 芯片数量：200（每种机型100张） |  | 260322 | _ | NDX551406_RUO | _ | 0382 | _AXXXXXXXXX | 260322_NDX551406_RUO_0382_AXXXXXXXXX | Nextseq™ 550DX-4 | Nextseq™ 550DX
[16 empty] | 包容性： 重复：每个样本重复10次。 浓度：检出限附近。即（1~5）*10^3 cp/ml。 样本：56个单靶标的样本。5例来自不同时间和区域的样本。 试剂：1批 接受标准：不同来源符合率100%。 56*5*10 仪器：550Dx、CN500 提取数量：2800 建库数量：2800 芯片数量：200（每种机型100张） |  | 260322 | _ | NDX550598_RUO | _ | 0150 | _AXXXXXXXXX | 260322_NDX550598_RUO_0150_AXXXXXXXXX | Nextseq™ 550DX-2 | Nextseq™ 550DX
[16 empty] | 包容性： 重复：每个样本重复10次。 浓度：检出限附近。即（1~5）*10^3 cp/ml。 样本：56个单靶标的样本。5例来自不同时间和区域的样本。 试剂：1批 接受标准：不同来源符合率100%。 56*5*10 仪器：550Dx、CN500 提取数量：2800 建库数量：2800 芯片数量：200（每种机型100张） |  | 260322 | _ | NDX550778_RUO | _ | 0173 | _AXXXXXXXXX | 260322_NDX550778_RUO_0173_AXXXXXXXXX | Nextseq™ 550DX-3 | Nextseq™ 550DX
[16 empty] | 包容性： 重复：每个样本重复10次。 浓度：检出限附近。即（1~5）*10^3 cp/ml。 样本：56个单靶标的样本。5例来自不同时间和区域的样本。 试剂：1批 接受标准：不同来源符合率100%。 56*5*10 仪器：550Dx、CN500 提取数量：2800 建库数量：2800 芯片数量：200（每种机型100张） |  | 260322 | _ | TPNB500597 | _ | 0190 | _AXXXXXXXXX | 260322_TPNB500597_0190_AXXXXXXXXX | Nextseq CN500-2 | Nextseq CN500
[16 empty] | 包容性： 重复：每个样本重复10次。 浓度：检出限附近。即（1~5）*10^3 cp/ml。 样本：56个单靶标的样本。5例来自不同时间和区域的样本。 试剂：1批 接受标准：不同来源符合率100%。 56*5*10 仪器：550Dx、CN500 提取数量：2800 建库数量：2800 芯片数量：200（每种机型100张） |  | 260322 | _ | TPNB500641 | _ | 0200 | _AXXXXXXXXX | 260322_TPNB500641_0200_AXXXXXXXXX | Nextseq CN500-3 | Nextseq CN500
[16 empty] | 包容性： 重复：每个样本重复10次。 浓度：检出限附近。即（1~5）*10^3 cp/ml。 样本：56个单靶标的样本。5例来自不同时间和区域的样本。 试剂：1批 接受标准：不同来源符合率100%。 56*5*10 仪器：550Dx、CN500 提取数量：2800 建库数量：2800 芯片数量：200（每种机型100张） |  | 260322 | _ | NDX550598_RUO | _ | 0151 | _AXXXXXXXXX | 260322_NDX550598_RUO_0151_AXXXXXXXXX | Nextseq™ 550DX-2 | Nextseq™ 550DX
[16 empty] | 包容性： 重复：每个样本重复10次。 浓度：检出限附近。即（1~5）*10^3 cp/ml。 样本：56个单靶标的样本。5例来自不同时间和区域的样本。 试剂：1批 接受标准：不同来源符合率100%。 56*5*10 仪器：550Dx、CN500 提取数量：2800 建库数量：2800 芯片数量：200（每种机型100张） |  | 260322 | _ | NDX550778_RUO | _ | 0174 | _AXXXXXXXXX | 260322_NDX550778_RUO_0174_AXXXXXXXXX | Nextseq™ 550DX-3 | Nextseq™ 550DX
|  | 2026.03.22； AM 08:30~09:30； PM 13:00~14:00 | 实验员 B | PM 14:00~14:30 | 实验员 B | PM 14：45~16:45 | 实验员 B | PM 17：00~18:00 | 实验员 B | PM 18：00~19:00 | 实验员 B | 2026.03.22； PM 19:15:00 | 实验员 B | 精密度： 样本：13+13=26个 | 550Dx+手动+批次03 | 精密度：20天-15 | 2026.03.22 | 260322 | _ | NDX551406_RUO | _ | 0383 | _AXXXXXXXXX | 260322_NDX551406_RUO_0383_AXXXXXXXXX | Nextseq™ 550DX-4 | Nextseq™ 550DX
|  | 2026.03.22； AM 08:30~09:30； PM 13:00~14:00 | 实验员 C | PM 14:00~14:30 | 实验员 C | PM 14：45~16:45 | 实验员 C | PM 17：00~18:00 | 实验员 C | PM 18：00~19:00 | 实验员 C | 2026.03.22； PM 19:15:00 | 实验员 C | 精密度： 样本：13+13=26个 | CN500+手动+批次01 |  | 2026.03.22 | 260322 | _ | TPNB500477 | _ | 0265 | _AXXXXXXXXX | 260322_TPNB500477_0265_AXXXXXXXXX | Nextseq CN500-4 | Nextseq CN500
|  | 2026.03.07~2026.03.10 | E、F、G、H | 2026.03.07~2026.03.10 | E、F、G、H | 2026.03.08~2026.03.11 | E、F、G、H | 2026.03.23 AM 08:00~09:00 PM 16:00~17:00 | A、D、I | 2026.03.23 AM 09:00~10:00 PM 17:00~18:00 | A、D、I | 2026.03.23 CN500：上午3台+下午2台； 550Dx：上午3台+下午2台； AM 10:00,RUN1*3 PM 19:00,RUN2*2 | A、D、I | 包容性： 每种机型跑28*5=112个样本 累计1960 | 01批试剂+02批试剂+03批试剂 | 包容性： 重复：每个样本重复10次。 浓度：检出限附近。即（1~5）*10^3 cp/ml。 样本：56个单靶标的样本。5例来自不同时间和区域的样本。 试剂：1批 接受标准：不同来源符合率100%。 56*5*10 仪器：550Dx、CN500 提取数量：2800 建库数量：2800 芯片数量：200（每种机型100张） | 2026.03.23 | 260323 | _ | TPNB500657 | _ | 0200 | _AXXXXXXXXX | 260323_TPNB500657_0200_AXXXXXXXXX | Nextseq CN500-5 | Nextseq CN500
[16 empty] | 包容性： 重复：每个样本重复10次。 浓度：检出限附近。即（1~5）*10^3 cp/ml。 样本：56个单靶标的样本。5例来自不同时间和区域的样本。 试剂：1批 接受标准：不同来源符合率100%。 56*5*10 仪器：550Dx、CN500 提取数量：2800 建库数量：2800 芯片数量：200（每种机型100张） |  | 260323 | _ | TPNB500597 | _ | 0191 | _AXXXXXXXXX | 260323_TPNB500597_0191_AXXXXXXXXX | Nextseq CN500-2 | Nextseq CN500
[16 empty] | 包容性： 重复：每个样本重复10次。 浓度：检出限附近。即（1~5）*10^3 cp/ml。 样本：56个单靶标的样本。5例来自不同时间和区域的样本。 试剂：1批 接受标准：不同来源符合率100%。 56*5*10 仪器：550Dx、CN500 提取数量：2800 建库数量：2800 芯片数量：200（每种机型100张） |  | 260323 | _ | TPNB500641 | _ | 0201 | _AXXXXXXXXX | 260323_TPNB500641_0201_AXXXXXXXXX | Nextseq CN500-3 | Nextseq CN500
[16 empty] | 包容性： 重复：每个样本重复10次。 浓度：检出限附近。即（1~5）*10^3 cp/ml。 样本：56个单靶标的样本。5例来自不同时间和区域的样本。 试剂：1批 接受标准：不同来源符合率100%。 56*5*10 仪器：550Dx、CN500 提取数量：2800 建库数量：2800 芯片数量：200（每种机型100张） |  | 260323 | _ | NDX551406_RUO | _ | 0384 | _AXXXXXXXXX | 260323_NDX551406_RUO_0384_AXXXXXXXXX | Nextseq™ 550DX-4 | Nextseq™ 550DX
[16 empty] | 包容性： 重复：每个样本重复10次。 浓度：检出限附近。即（1~5）*10^3 cp/ml。 样本：56个单靶标的样本。5例来自不同时间和区域的样本。 试剂：1批 接受标准：不同来源符合率100%。 56*5*10 仪器：550Dx、CN500 提取数量：2800 建库数量：2800 芯片数量：200（每种机型100张） |  | 260323 | _ | NDX550598_RUO | _ | 0152 | _AXXXXXXXXX | 260323_NDX550598_RUO_0152_AXXXXXXXXX | Nextseq™ 550DX-2 | Nextseq™ 550DX
[16 empty] | 包容性： 重复：每个样本重复10次。 浓度：检出限附近。即（1~5）*10^3 cp/ml。 样本：56个单靶标的样本。5例来自不同时间和区域的样本。 试剂：1批 接受标准：不同来源符合率100%。 56*5*10 仪器：550Dx、CN500 提取数量：2800 建库数量：2800 芯片数量：200（每种机型100张） |  | 260323 | _ | NDX550778_RUO | _ | 0175 | _AXXXXXXXXX | 260323_NDX550778_RUO_0175_AXXXXXXXXX | Nextseq™ 550DX-3 | Nextseq™ 550DX
[16 empty] | 包容性： 重复：每个样本重复10次。 浓度：检出限附近。即（1~5）*10^3 cp/ml。 样本：56个单靶标的样本。5例来自不同时间和区域的样本。 试剂：1批 接受标准：不同来源符合率100%。 56*5*10 仪器：550Dx、CN500 提取数量：2800 建库数量：2800 芯片数量：200（每种机型100张） |  | 260323 | _ | TPNB500597 | _ | 0192 | _AXXXXXXXXX | 260323_TPNB500597_0192_AXXXXXXXXX | Nextseq CN500-2 | Nextseq CN500
[16 empty] | 包容性： 重复：每个样本重复10次。 浓度：检出限附近。即（1~5）*10^3 cp/ml。 样本：56个单靶标的样本。5例来自不同时间和区域的样本。 试剂：1批 接受标准：不同来源符合率100%。 56*5*10 仪器：550Dx、CN500 提取数量：2800 建库数量：2800 芯片数量：200（每种机型100张） |  | 260323 | _ | TPNB500641 | _ | 0202 | _AXXXXXXXXX | 260323_TPNB500641_0202_AXXXXXXXXX | Nextseq CN500-3 | Nextseq CN500
[16 empty] | 包容性： 重复：每个样本重复10次。 浓度：检出限附近。即（1~5）*10^3 cp/ml。 样本：56个单靶标的样本。5例来自不同时间和区域的样本。 试剂：1批 接受标准：不同来源符合率100%。 56*5*10 仪器：550Dx、CN500 提取数量：2800 建库数量：2800 芯片数量：200（每种机型100张） |  | 260323 | _ | NDX550598_RUO | _ | 0153 | _AXXXXXXXXX | 260323_NDX550598_RUO_0153_AXXXXXXXXX | Nextseq™ 550DX-2 | Nextseq™ 550DX
[16 empty] | 包容性： 重复：每个样本重复10次。 浓度：检出限附近。即（1~5）*10^3 cp/ml。 样本：56个单靶标的样本。5例来自不同时间和区域的样本。 试剂：1批 接受标准：不同来源符合率100%。 56*5*10 仪器：550Dx、CN500 提取数量：2800 建库数量：2800 芯片数量：200（每种机型100张） |  | 260323 | _ | NDX550778_RUO | _ | 0176 | _AXXXXXXXXX | 260323_NDX550778_RUO_0176_AXXXXXXXXX | Nextseq™ 550DX-3 | Nextseq™ 550DX
|  | 2026.03.23； AM 08:30~10:30； PM 13:00~15:00 | 实验员 B | / | 实验员 B | / | 实验员 B | PM 17：00~18:00 | 实验员 B | PM 18：00~19:00 | 实验员 B | 2026.03.23； PM 19:15:00 | 实验员 B | 精密度： 样本：13+13=26个 | 550Dx+自动+批次01 | 精密度：20天-16 | 2026.03.23 | 260323 | _ | NDX551406_RUO | _ | 0385 | _AXXXXXXXXX | 260323_NDX551406_RUO_0385_AXXXXXXXXX | Nextseq™ 550DX-4 | Nextseq™ 550DX
|  | 2026.03.23； AM 08:30~09:30； PM 13:00~14:00 | 实验员 C | PM 14:00~14:30 | 实验员 C | PM 14：45~16:45 | 实验员 C | PM 17：00~18:00 | 实验员 C | PM 18：00~19:00 | 实验员 C | 2026.03.23； PM 19:15:00 | 实验员 C | 精密度： 样本：13+13=26个 | CN500+手动+批次02 |  | 2026.03.23 | 260323 | _ | TPNB500477 | _ | 0267 | _AXXXXXXXXX | 260323_TPNB500477_0267_AXXXXXXXXX | Nextseq CN500-4 | Nextseq CN500
|  | 2026.03.07~2026.03.10 | E、F、G、H | 2026.03.07~2026.03.10 | E、F、G、H | 2026.03.08~2026.03.11 | E、F、G、H | 2026.03.24 AM 08:00~09:00 PM 16:00~17:00 | A、D、I | 2026.03.24 AM 09:00~10:00 PM 17:00~18:00 | A、D、I | 2026.03.24 CN500：上午3台+下午2台； 550Dx：上午3台+下午2台； AM 10:00,RUN1*3 PM 19:00,RUN2*2 | A、D、I | 包容性： 每种机型跑28*5=112个样本 累计2100 | 01批试剂+02批试剂+03批试剂 | 包容性： 重复：每个样本重复10次。 浓度：检出限附近。即（1~5）*10^3 cp/ml。 样本：56个单靶标的样本。5例来自不同时间和区域的样本。 试剂：1批 接受标准：不同来源符合率100%。 56*5*10 仪器：550Dx、CN500 提取数量：2800 建库数量：2800 芯片数量：200（每种机型100张） | 2026.03.24 | 260324 | _ | TPNB500657 | _ | 0202 | _AXXXXXXXXX | 260324_TPNB500657_0202_AXXXXXXXXX | Nextseq CN500-5 | Nextseq CN500
[16 empty] | 包容性： 重复：每个样本重复10次。 浓度：检出限附近。即（1~5）*10^3 cp/ml。 样本：56个单靶标的样本。5例来自不同时间和区域的样本。 试剂：1批 接受标准：不同来源符合率100%。 56*5*10 仪器：550Dx、CN500 提取数量：2800 建库数量：2800 芯片数量：200（每种机型100张） |  | 260324 | _ | TPNB500597 | _ | 0193 | _AXXXXXXXXX | 260324_TPNB500597_0193_AXXXXXXXXX | Nextseq CN500-2 | Nextseq CN500
[16 empty] | 包容性： 重复：每个样本重复10次。 浓度：检出限附近。即（1~5）*10^3 cp/ml。 样本：56个单靶标的样本。5例来自不同时间和区域的样本。 试剂：1批 接受标准：不同来源符合率100%。 56*5*10 仪器：550Dx、CN500 提取数量：2800 建库数量：2800 芯片数量：200（每种机型100张） |  | 260324 | _ | TPNB500641 | _ | 0203 | _AXXXXXXXXX | 260324_TPNB500641_0203_AXXXXXXXXX | Nextseq CN500-3 | Nextseq CN500
[16 empty] | 包容性： 重复：每个样本重复10次。 浓度：检出限附近。即（1~5）*10^3 cp/ml。 样本：56个单靶标的样本。5例来自不同时间和区域的样本。 试剂：1批 接受标准：不同来源符合率100%。 56*5*10 仪器：550Dx、CN500 提取数量：2800 建库数量：2800 芯片数量：200（每种机型100张） |  | 260324 | _ | NDX551406_RUO | _ | 0386 | _AXXXXXXXXX | 260324_NDX551406_RUO_0386_AXXXXXXXXX | Nextseq™ 550DX-4 | Nextseq™ 550DX
[16 empty] | 包容性： 重复：每个样本重复10次。 浓度：检出限附近。即（1~5）*10^3 cp/ml。 样本：56个单靶标的样本。5例来自不同时间和区域的样本。 试剂：1批 接受标准：不同来源符合率100%。 56*5*10 仪器：550Dx、CN500 提取数量：2800 建库数量：2800 芯片数量：200（每种机型100张） |  | 260324 | _ | NDX550598_RUO | _ | 0154 | _AXXXXXXXXX | 260324_NDX550598_RUO_0154_AXXXXXXXXX | Nextseq™ 550DX-2 | Nextseq™ 550DX
[16 empty] | 包容性： 重复：每个样本重复10次。 浓度：检出限附近。即（1~5）*10^3 cp/ml。 样本：56个单靶标的样本。5例来自不同时间和区域的样本。 试剂：1批 接受标准：不同来源符合率100%。 56*5*10 仪器：550Dx、CN500 提取数量：2800 建库数量：2800 芯片数量：200（每种机型100张） |  | 260324 | _ | NDX550778_RUO | _ | 0177 | _AXXXXXXXXX | 260324_NDX550778_RUO_0177_AXXXXXXXXX | Nextseq™ 550DX-3 | Nextseq™ 550DX
[16 empty] | 包容性： 重复：每个样本重复10次。 浓度：检出限附近。即（1~5）*10^3 cp/ml。 样本：56个单靶标的样本。5例来自不同时间和区域的样本。 试剂：1批 接受标准：不同来源符合率100%。 56*5*10 仪器：550Dx、CN500 提取数量：2800 建库数量：2800 芯片数量：200（每种机型100张） |  | 260324 | _ | TPNB500597 | _ | 0194 | _AXXXXXXXXX | 260324_TPNB500597_0194_AXXXXXXXXX | Nextseq CN500-2 | Nextseq CN500
[16 empty] | 包容性： 重复：每个样本重复10次。 浓度：检出限附近。即（1~5）*10^3 cp/ml。 样本：56个单靶标的样本。5例来自不同时间和区域的样本。 试剂：1批 接受标准：不同来源符合率100%。 56*5*10 仪器：550Dx、CN500 提取数量：2800 建库数量：2800 芯片数量：200（每种机型100张） |  | 260324 | _ | TPNB500641 | _ | 0204 | _AXXXXXXXXX | 260324_TPNB500641_0204_AXXXXXXXXX | Nextseq CN500-3 | Nextseq CN500
[16 empty] | 包容性： 重复：每个样本重复10次。 浓度：检出限附近。即（1~5）*10^3 cp/ml。 样本：56个单靶标的样本。5例来自不同时间和区域的样本。 试剂：1批 接受标准：不同来源符合率100%。 56*5*10 仪器：550Dx、CN500 提取数量：2800 建库数量：2800 芯片数量：200（每种机型100张） |  | 260324 | _ | NDX550598_RUO | _ | 0155 | _AXXXXXXXXX | 260324_NDX550598_RUO_0155_AXXXXXXXXX | Nextseq™ 550DX-2 | Nextseq™ 550DX
[16 empty] | 包容性： 重复：每个样本重复10次。 浓度：检出限附近。即（1~5）*10^3 cp/ml。 样本：56个单靶标的样本。5例来自不同时间和区域的样本。 试剂：1批 接受标准：不同来源符合率100%。 56*5*10 仪器：550Dx、CN500 提取数量：2800 建库数量：2800 芯片数量：200（每种机型100张） |  | 260324 | _ | NDX550778_RUO | _ | 0178 | _AXXXXXXXXX | 260324_NDX550778_RUO_0178_AXXXXXXXXX | Nextseq™ 550DX-3 | Nextseq™ 550DX
|  | 2026.03.24； AM 08:30~10:30； PM 13:00~15:00 | 实验员 B | / | 实验员 B | / | 实验员 B | PM 17：00~18:00 | 实验员 B | PM 18：00~19:00 | 实验员 B | 2026.03.24； PM 19:15:00 | 实验员 B | 精密度： 样本：13+13=26个 | CN500+自动+批次01 | 精密度：20天-17 | 2026.03.24 | 260324 | _ | TPNB500477 | _ | 0269 | _AXXXXXXXXX | 260324_TPNB500477_0269_AXXXXXXXXX | Nextseq CN500-4 | Nextseq CN500
|  | 2026.03.24； AM 08:30~09:30； PM 13:00~14:00 | 实验员 C | PM 14:00~14:30 | 实验员 C | PM 14：45~16:45 | 实验员 C | PM 17：00~18:00 | 实验员 C | PM 18：00~19:00 | 实验员 C | 2026.03.24； PM 19:15:00 | 实验员 C | 精密度： 样本：13+13=26个 | 550Dx+手动+批次02 |  | 2026.03.24 | 260324 | _ | NDX551406_RUO | _ | 0387 | _AXXXXXXXXX | 260324_NDX551406_RUO_0387_AXXXXXXXXX | Nextseq™ 550DX-4 | Nextseq™ 550DX
|  | 2026.03.07~2026.03.10 | E、F、G、H | 2026.03.07~2026.03.10 | E、F、G、H | 2026.03.08~2026.03.11 | E、F、G、H | 2026.03.25 AM 08:00~09:00 PM 16:00~17:00 | A、D、I | 2026.03.25 AM 09:00~10:00 PM 17:00~18:00 | A、D、I | 2026.03.25 CN500：上午3台+下午2台； 550Dx：上午3台+下午2台； AM 10:00,RUN1*3 PM 19:00,RUN2*2 | A、D、I | 包容性： 每种机型跑28*5=112个样本 累计2240 | 01批试剂+02批试剂+03批试剂 | 包容性： 重复：每个样本重复10次。 浓度：检出限附近。即（1~5）*10^3 cp/ml。 样本：56个单靶标的样本。5例来自不同时间和区域的样本。 试剂：1批 接受标准：不同来源符合率100%。 56*5*10 仪器：550Dx、CN500 提取数量：2800 建库数量：2800 芯片数量：200（每种机型100张） | 2026.03.25 | 260325 | _ | TPNB500657 | _ | 0204 | _AXXXXXXXXX | 260325_TPNB500657_0204_AXXXXXXXXX | Nextseq CN500-5 | Nextseq CN500
[16 empty] | 包容性： 重复：每个样本重复10次。 浓度：检出限附近。即（1~5）*10^3 cp/ml。 样本：56个单靶标的样本。5例来自不同时间和区域的样本。 试剂：1批 接受标准：不同来源符合率100%。 56*5*10 仪器：550Dx、CN500 提取数量：2800 建库数量：2800 芯片数量：200（每种机型100张） |  | 260325 | _ | TPNB500597 | _ | 0195 | _AXXXXXXXXX | 260325_TPNB500597_0195_AXXXXXXXXX | Nextseq CN500-2 | Nextseq CN500
[16 empty] | 包容性： 重复：每个样本重复10次。 浓度：检出限附近。即（1~5）*10^3 cp/ml。 样本：56个单靶标的样本。5例来自不同时间和区域的样本。 试剂：1批 接受标准：不同来源符合率100%。 56*5*10 仪器：550Dx、CN500 提取数量：2800 建库数量：2800 芯片数量：200（每种机型100张） |  | 260325 | _ | TPNB500641 | _ | 0205 | _AXXXXXXXXX | 260325_TPNB500641_0205_AXXXXXXXXX | Nextseq CN500-3 | Nextseq CN500
[16 empty] | 包容性： 重复：每个样本重复10次。 浓度：检出限附近。即（1~5）*10^3 cp/ml。 样本：56个单靶标的样本。5例来自不同时间和区域的样本。 试剂：1批 接受标准：不同来源符合率100%。 56*5*10 仪器：550Dx、CN500 提取数量：2800 建库数量：2800 芯片数量：200（每种机型100张） |  | 260325 | _ | NDX551406_RUO | _ | 0388 | _AXXXXXXXXX | 260325_NDX551406_RUO_0388_AXXXXXXXXX | Nextseq™ 550DX-4 | Nextseq™ 550DX
[16 empty] | 包容性： 重复：每个样本重复10次。 浓度：检出限附近。即（1~5）*10^3 cp/ml。 样本：56个单靶标的样本。5例来自不同时间和区域的样本。 试剂：1批 接受标准：不同来源符合率100%。 56*5*10 仪器：550Dx、CN500 提取数量：2800 建库数量：2800 芯片数量：200（每种机型100张） |  | 260325 | _ | NDX550598_RUO | _ | 0156 | _AXXXXXXXXX | 260325_NDX550598_RUO_0156_AXXXXXXXXX | Nextseq™ 550DX-2 | Nextseq™ 550DX
[16 empty] | 包容性： 重复：每个样本重复10次。 浓度：检出限附近。即（1~5）*10^3 cp/ml。 样本：56个单靶标的样本。5例来自不同时间和区域的样本。 试剂：1批 接受标准：不同来源符合率100%。 56*5*10 仪器：550Dx、CN500 提取数量：2800 建库数量：2800 芯片数量：200（每种机型100张） |  | 260325 | _ | NDX550778_RUO | _ | 0179 | _AXXXXXXXXX | 260325_NDX550778_RUO_0179_AXXXXXXXXX | Nextseq™ 550DX-3 | Nextseq™ 550DX
[16 empty] | 包容性： 重复：每个样本重复10次。 浓度：检出限附近。即（1~5）*10^3 cp/ml。 样本：56个单靶标的样本。5例来自不同时间和区域的样本。 试剂：1批 接受标准：不同来源符合率100%。 56*5*10 仪器：550Dx、CN500 提取数量：2800 建库数量：2800 芯片数量：200（每种机型100张） |  | 260325 | _ | TPNB500597 | _ | 0196 | _AXXXXXXXXX | 260325_TPNB500597_0196_AXXXXXXXXX | Nextseq CN500-2 | Nextseq CN500
[16 empty] | 包容性： 重复：每个样本重复10次。 浓度：检出限附近。即（1~5）*10^3 cp/ml。 样本：56个单靶标的样本。5例来自不同时间和区域的样本。 试剂：1批 接受标准：不同来源符合率100%。 56*5*10 仪器：550Dx、CN500 提取数量：2800 建库数量：2800 芯片数量：200（每种机型100张） |  | 260325 | _ | TPNB500641 | _ | 0206 | _AXXXXXXXXX | 260325_TPNB500641_0206_AXXXXXXXXX | Nextseq CN500-3 | Nextseq CN500
[16 empty] | 包容性： 重复：每个样本重复10次。 浓度：检出限附近。即（1~5）*10^3 cp/ml。 样本：56个单靶标的样本。5例来自不同时间和区域的样本。 试剂：1批 接受标准：不同来源符合率100%。 56*5*10 仪器：550Dx、CN500 提取数量：2800 建库数量：2800 芯片数量：200（每种机型100张） |  | 260325 | _ | NDX550598_RUO | _ | 0157 | _AXXXXXXXXX | 260325_NDX550598_RUO_0157_AXXXXXXXXX | Nextseq™ 550DX-2 | Nextseq™ 550DX
[16 empty] | 包容性： 重复：每个样本重复10次。 浓度：检出限附近。即（1~5）*10^3 cp/ml。 样本：56个单靶标的样本。5例来自不同时间和区域的样本。 试剂：1批 接受标准：不同来源符合率100%。 56*5*10 仪器：550Dx、CN500 提取数量：2800 建库数量：2800 芯片数量：200（每种机型100张） |  | 260325 | _ | NDX550778_RUO | _ | 0180 | _AXXXXXXXXX | 260325_NDX550778_RUO_0180_AXXXXXXXXX | Nextseq™ 550DX-3 | Nextseq™ 550DX
|  | 2026.03.25； AM 08:30~10:30； PM 13:00~15:00 | 实验员 B | / | 实验员 B | / | 实验员 B | PM 17：00~18:00 | 实验员 B | PM 18：00~19:00 | 实验员 B | 2026.03.25； PM 19:15:00 | 实验员 B | 精密度： 样本：13+13=26个 | CN500+自动+批次01 | 精密度：20天-18 | 2026.03.25 | 260325 | _ | TPNB500477 | _ | 0271 | _AXXXXXXXXX | 260325_TPNB500477_0271_AXXXXXXXXX | Nextseq CN500-4 | Nextseq CN500
|  | 2026.03.25； AM 08:30~09:30； PM 13:00~14:00 | 实验员 C | PM 14:00~14:30 | 实验员 C | PM 14：45~16:45 | 实验员 C | PM 17：00~18:00 | 实验员 C | PM 18：00~19:00 | 实验员 C | 2026.03.25； PM 19:15:00 | 实验员 C | 精密度： 样本：13+13=26个 | 550Dx+手动+批次02 |  | 2026.03.25 | 260325 | _ | NDX551406_RUO | _ | 0389 | _AXXXXXXXXX | 260325_NDX551406_RUO_0389_AXXXXXXXXX | Nextseq™ 550DX-4 | Nextseq™ 550DX
|  | 2026.03.07~2026.03.10 | E、F、G、H | 2026.03.07~2026.03.10 | E、F、G、H | 2026.03.08~2026.03.11 | E、F、G、H | 2026.03.26 AM 08:00~09:00 PM 16:00~17:00 | A、D、I | 2026.03.26 AM 09:00~10:00 PM 17:00~18:00 | A、D、I | 2026.03.26 CN500：上午3台+下午2台； 550Dx：上午3台+下午2台； AM 10:00,RUN1*3 PM 19:00,RUN2*2 | A、D、I | 包容性： 每种机型跑28*5=112个样本 累计2380 | 01批试剂+02批试剂+03批试剂 | 包容性： 重复：每个样本重复10次。 浓度：检出限附近。即（1~5）*10^3 cp/ml。 样本：56个单靶标的样本。5例来自不同时间和区域的样本。 试剂：1批 接受标准：不同来源符合率100%。 56*5*10 仪器：550Dx、CN500 提取数量：2800 建库数量：2800 芯片数量：200（每种机型100张） | 2026.03.26 | 260326 | _ | TPNB500657 | _ | 0206 | _AXXXXXXXXX | 260326_TPNB500657_0206_AXXXXXXXXX | Nextseq CN500-5 | Nextseq CN500
[16 empty] | 包容性： 重复：每个样本重复10次。 浓度：检出限附近。即（1~5）*10^3 cp/ml。 样本：56个单靶标的样本。5例来自不同时间和区域的样本。 试剂：1批 接受标准：不同来源符合率100%。 56*5*10 仪器：550Dx、CN500 提取数量：2800 建库数量：2800 芯片数量：200（每种机型100张） |  | 260326 | _ | TPNB500597 | _ | 0197 | _AXXXXXXXXX | 260326_TPNB500597_0197_AXXXXXXXXX | Nextseq CN500-2 | Nextseq CN500
[16 empty] | 包容性： 重复：每个样本重复10次。 浓度：检出限附近。即（1~5）*10^3 cp/ml。 样本：56个单靶标的样本。5例来自不同时间和区域的样本。 试剂：1批 接受标准：不同来源符合率100%。 56*5*10 仪器：550Dx、CN500 提取数量：2800 建库数量：2800 芯片数量：200（每种机型100张） |  | 260326 | _ | TPNB500641 | _ | 0207 | _AXXXXXXXXX | 260326_TPNB500641_0207_AXXXXXXXXX | Nextseq CN500-3 | Nextseq CN500
[16 empty] | 包容性： 重复：每个样本重复10次。 浓度：检出限附近。即（1~5）*10^3 cp/ml。 样本：56个单靶标的样本。5例来自不同时间和区域的样本。 试剂：1批 接受标准：不同来源符合率100%。 56*5*10 仪器：550Dx、CN500 提取数量：2800 建库数量：2800 芯片数量：200（每种机型100张） |  | 260326 | _ | NDX551406_RUO | _ | 0390 | _AXXXXXXXXX | 260326_NDX551406_RUO_0390_AXXXXXXXXX | Nextseq™ 550DX-4 | Nextseq™ 550DX
[16 empty] | 包容性： 重复：每个样本重复10次。 浓度：检出限附近。即（1~5）*10^3 cp/ml。 样本：56个单靶标的样本。5例来自不同时间和区域的样本。 试剂：1批 接受标准：不同来源符合率100%。 56*5*10 仪器：550Dx、CN500 提取数量：2800 建库数量：2800 芯片数量：200（每种机型100张） |  | 260326 | _ | NDX550598_RUO | _ | 0158 | _AXXXXXXXXX | 260326_NDX550598_RUO_0158_AXXXXXXXXX | Nextseq™ 550DX-2 | Nextseq™ 550DX
[16 empty] | 包容性： 重复：每个样本重复10次。 浓度：检出限附近。即（1~5）*10^3 cp/ml。 样本：56个单靶标的样本。5例来自不同时间和区域的样本。 试剂：1批 接受标准：不同来源符合率100%。 56*5*10 仪器：550Dx、CN500 提取数量：2800 建库数量：2800 芯片数量：200（每种机型100张） |  | 260326 | _ | NDX550778_RUO | _ | 0181 | _AXXXXXXXXX | 260326_NDX550778_RUO_0181_AXXXXXXXXX | Nextseq™ 550DX-3 | Nextseq™ 550DX
[16 empty] | 包容性： 重复：每个样本重复10次。 浓度：检出限附近。即（1~5）*10^3 cp/ml。 样本：56个单靶标的样本。5例来自不同时间和区域的样本。 试剂：1批 接受标准：不同来源符合率100%。 56*5*10 仪器：550Dx、CN500 提取数量：2800 建库数量：2800 芯片数量：200（每种机型100张） |  | 260326 | _ | TPNB500597 | _ | 0198 | _AXXXXXXXXX | 260326_TPNB500597_0198_AXXXXXXXXX | Nextseq CN500-2 | Nextseq CN500
[16 empty] | 包容性： 重复：每个样本重复10次。 浓度：检出限附近。即（1~5）*10^3 cp/ml。 样本：56个单靶标的样本。5例来自不同时间和区域的样本。 试剂：1批 接受标准：不同来源符合率100%。 56*5*10 仪器：550Dx、CN500 提取数量：2800 建库数量：2800 芯片数量：200（每种机型100张） |  | 260326 | _ | TPNB500641 | _ | 0208 | _AXXXXXXXXX | 260326_TPNB500641_0208_AXXXXXXXXX | Nextseq CN500-3 | Nextseq CN500
[16 empty] | 包容性： 重复：每个样本重复10次。 浓度：检出限附近。即（1~5）*10^3 cp/ml。 样本：56个单靶标的样本。5例来自不同时间和区域的样本。 试剂：1批 接受标准：不同来源符合率100%。 56*5*10 仪器：550Dx、CN500 提取数量：2800 建库数量：2800 芯片数量：200（每种机型100张） |  | 260326 | _ | NDX550598_RUO | _ | 0159 | _AXXXXXXXXX | 260326_NDX550598_RUO_0159_AXXXXXXXXX | Nextseq™ 550DX-2 | Nextseq™ 550DX
[16 empty] | 包容性： 重复：每个样本重复10次。 浓度：检出限附近。即（1~5）*10^3 cp/ml。 样本：56个单靶标的样本。5例来自不同时间和区域的样本。 试剂：1批 接受标准：不同来源符合率100%。 56*5*10 仪器：550Dx、CN500 提取数量：2800 建库数量：2800 芯片数量：200（每种机型100张） |  | 260326 | _ | NDX550778_RUO | _ | 0182 | _AXXXXXXXXX | 260326_NDX550778_RUO_0182_AXXXXXXXXX | Nextseq™ 550DX-3 | Nextseq™ 550DX
|  | 2026.03.26； AM 08:30~10:30； PM 13:00~15:00 | 实验员 B | / | 实验员 B | / | 实验员 B | PM 17：00~18:00 | 实验员 B | PM 18：00~19:00 | 实验员 B | 2026.03.26； PM 19:15:00 | 实验员 B | 精密度： 样本：13+13=26个 | 550Dx+自动+批次01 | 精密度：20天-19 | 2026.03.26 | 260326 | _ | NDX551406_RUO | _ | 0391 | _AXXXXXXXXX | 260326_NDX551406_RUO_0391_AXXXXXXXXX | Nextseq™ 550DX-4 | Nextseq™ 550DX
|  | 2026.03.26； AM 08:30~09:30； PM 13:00~14:00 | 实验员 C | PM 14:00~14:30 | 实验员 C | PM 14：45~16:45 | 实验员 C | PM 17：00~18:00 | 实验员 C | PM 18：00~19:00 | 实验员 C | 2026.03.26； PM 19:15:00 | 实验员 C | 精密度： 样本：13+13=26个 | CN500+手动+批次02 |  | 2026.03.26 | 260326 | _ | TPNB500477 | _ | 0273 | _AXXXXXXXXX | 260326_TPNB500477_0273_AXXXXXXXXX | Nextseq CN500-4 | Nextseq CN500
|  | 2026.03.07~2026.03.10 | E、F、G、H | 2026.03.07~2026.03.10 | E、F、G、H | 2026.03.08~2026.03.11 | E、F、G、H | 2026.03.27 AM 08:00~09:00 PM 16:00~17:00 | A、D、I | 2026.03.27 AM 09:00~10:00 PM 17:00~18:00 | A、D、I | 2026.03.27 CN500：上午3台+下午2台； 550Dx：上午3台+下午2台； AM 10:00,RUN1*3 PM 19:00,RUN2*2 | A、D、I | 包容性： 每种机型跑28*5=112个样本 累计2520 | 01批试剂+02批试剂+03批试剂 | 包容性： 重复：每个样本重复10次。 浓度：检出限附近。即（1~5）*10^3 cp/ml。 样本：56个单靶标的样本。5例来自不同时间和区域的样本。 试剂：1批 接受标准：不同来源符合率100%。 56*5*10 仪器：550Dx、CN500 提取数量：2800 建库数量：2800 芯片数量：200（每种机型100张） | 2026.03.27 | 260327 | _ | TPNB500657 | _ | 0208 | _AXXXXXXXXX | 260327_TPNB500657_0208_AXXXXXXXXX | Nextseq CN500-5 | Nextseq CN500
[16 empty] | 包容性： 重复：每个样本重复10次。 浓度：检出限附近。即（1~5）*10^3 cp/ml。 样本：56个单靶标的样本。5例来自不同时间和区域的样本。 试剂：1批 接受标准：不同来源符合率100%。 56*5*10 仪器：550Dx、CN500 提取数量：2800 建库数量：2800 芯片数量：200（每种机型100张） |  | 260327 | _ | TPNB500597 | _ | 0199 | _AXXXXXXXXX | 260327_TPNB500597_0199_AXXXXXXXXX | Nextseq CN500-2 | Nextseq CN500
[16 empty] | 包容性： 重复：每个样本重复10次。 浓度：检出限附近。即（1~5）*10^3 cp/ml。 样本：56个单靶标的样本。5例来自不同时间和区域的样本。 试剂：1批 接受标准：不同来源符合率100%。 56*5*10 仪器：550Dx、CN500 提取数量：2800 建库数量：2800 芯片数量：200（每种机型100张） |  | 260327 | _ | TPNB500641 | _ | 0209 | _AXXXXXXXXX | 260327_TPNB500641_0209_AXXXXXXXXX | Nextseq CN500-3 | Nextseq CN500
[16 empty] | 包容性： 重复：每个样本重复10次。 浓度：检出限附近。即（1~5）*10^3 cp/ml。 样本：56个单靶标的样本。5例来自不同时间和区域的样本。 试剂：1批 接受标准：不同来源符合率100%。 56*5*10 仪器：550Dx、CN500 提取数量：2800 建库数量：2800 芯片数量：200（每种机型100张） |  | 260327 | _ | NDX551406_RUO | _ | 0392 | _AXXXXXXXXX | 260327_NDX551406_RUO_0392_AXXXXXXXXX | Nextseq™ 550DX-4 | Nextseq™ 550DX
[16 empty] | 包容性： 重复：每个样本重复10次。 浓度：检出限附近。即（1~5）*10^3 cp/ml。 样本：56个单靶标的样本。5例来自不同时间和区域的样本。 试剂：1批 接受标准：不同来源符合率100%。 56*5*10 仪器：550Dx、CN500 提取数量：2800 建库数量：2800 芯片数量：200（每种机型100张） |  | 260327 | _ | NDX550598_RUO | _ | 0160 | _AXXXXXXXXX | 260327_NDX550598_RUO_0160_AXXXXXXXXX | Nextseq™ 550DX-2 | Nextseq™ 550DX
[16 empty] | 包容性： 重复：每个样本重复10次。 浓度：检出限附近。即（1~5）*10^3 cp/ml。 样本：56个单靶标的样本。5例来自不同时间和区域的样本。 试剂：1批 接受标准：不同来源符合率100%。 56*5*10 仪器：550Dx、CN500 提取数量：2800 建库数量：2800 芯片数量：200（每种机型100张） |  | 260327 | _ | NDX550778_RUO | _ | 0183 | _AXXXXXXXXX | 260327_NDX550778_RUO_0183_AXXXXXXXXX | Nextseq™ 550DX-3 | Nextseq™ 550DX
[16 empty] | 包容性： 重复：每个样本重复10次。 浓度：检出限附近。即（1~5）*10^3 cp/ml。 样本：56个单靶标的样本。5例来自不同时间和区域的样本。 试剂：1批 接受标准：不同来源符合率100%。 56*5*10 仪器：550Dx、CN500 提取数量：2800 建库数量：2800 芯片数量：200（每种机型100张） |  | 260327 | _ | TPNB500597 | _ | 0200 | _AXXXXXXXXX | 260327_TPNB500597_0200_AXXXXXXXXX | Nextseq CN500-2 | Nextseq CN500
[16 empty] | 包容性： 重复：每个样本重复10次。 浓度：检出限附近。即（1~5）*10^3 cp/ml。 样本：56个单靶标的样本。5例来自不同时间和区域的样本。 试剂：1批 接受标准：不同来源符合率100%。 56*5*10 仪器：550Dx、CN500 提取数量：2800 建库数量：2800 芯片数量：200（每种机型100张） |  | 260327 | _ | TPNB500641 | _ | 0210 | _AXXXXXXXXX | 260327_TPNB500641_0210_AXXXXXXXXX | Nextseq CN500-3 | Nextseq CN500
[16 empty] | 包容性： 重复：每个样本重复10次。 浓度：检出限附近。即（1~5）*10^3 cp/ml。 样本：56个单靶标的样本。5例来自不同时间和区域的样本。 试剂：1批 接受标准：不同来源符合率100%。 56*5*10 仪器：550Dx、CN500 提取数量：2800 建库数量：2800 芯片数量：200（每种机型100张） |  | 260327 | _ | NDX550598_RUO | _ | 0161 | _AXXXXXXXXX | 260327_NDX550598_RUO_0161_AXXXXXXXXX | Nextseq™ 550DX-2 | Nextseq™ 550DX
[16 empty] | 包容性： 重复：每个样本重复10次。 浓度：检出限附近。即（1~5）*10^3 cp/ml。 样本：56个单靶标的样本。5例来自不同时间和区域的样本。 试剂：1批 接受标准：不同来源符合率100%。 56*5*10 仪器：550Dx、CN500 提取数量：2800 建库数量：2800 芯片数量：200（每种机型100张） |  | 260327 | _ | NDX550778_RUO | _ | 0184 | _AXXXXXXXXX | 260327_NDX550778_RUO_0184_AXXXXXXXXX | Nextseq™ 550DX-3 | Nextseq™ 550DX
|  | 2026.03.27； AM 08:30~10:30； PM 13:00~15:00 | 实验员 B | / | 实验员 B | / | 实验员 B | PM 17：00~18:00 | 实验员 B | PM 18：00~19:00 | 实验员 B | 2026.03.27； PM 19:15:00 | 实验员 B | 精密度： 样本：13+13=26个 | 550Dx+自动+批次01 | 精密度：20天-20 | 2026.03.27 | 260327 | _ | NDX551406_RUO | _ | 0393 | _AXXXXXXXXX | 260327_NDX551406_RUO_0393_AXXXXXXXXX | Nextseq™ 550DX-4 | Nextseq™ 550DX
|  | 2026.03.27； AM 08:30~09:30； PM 13:00~14:00 | 实验员 C | PM 14:00~14:30 | 实验员 C | PM 14：45~16:45 | 实验员 C | PM 17：00~18:00 | 实验员 C | PM 18：00~19:00 | 实验员 C | 2026.03.27； PM 19:15:00 | 实验员 C | 精密度： 样本：13+13=26个 | CN500+手动+批次02 |  | 2026.03.27 | 260327 | _ | TPNB500477 | _ | 0275 | _AXXXXXXXXX | 260327_TPNB500477_0275_AXXXXXXXXX | Nextseq CN500-4 | Nextseq CN500
|  | 2026.03.07~2026.03.10 | E、F、G、H | 2026.03.07~2026.03.10 | E、F、G、H | 2026.03.08~2026.03.11 | E、F、G、H | 2026.03.28 AM 08:00~09:00 PM 16:00~17:00 | A、D、I | 2026.03.28 AM 09:00~10:00 PM 17:00~18:00 | A、D、I | 2026.03.28 CN500：上午3台+下午2台； 550Dx：上午3台+下午2台； AM 10:00,RUN1*3 PM 19:00,RUN2*2 | A、D、I | 包容性： 每种机型跑28*5=112个样本 累计2660 | 01批试剂+02批试剂+03批试剂 | 包容性： 重复：每个样本重复10次。 浓度：检出限附近。即（1~5）*10^3 cp/ml。 样本：56个单靶标的样本。5例来自不同时间和区域的样本。 试剂：1批 接受标准：不同来源符合率100%。 56*5*10 仪器：550Dx、CN500 提取数量：2800 建库数量：2800 芯片数量：200（每种机型100张） | 2026.03.28 | 260328 | _ | TPNB500477 | _ | 0276 | _AXXXXXXXXX | 260328_TPNB500477_0276_AXXXXXXXXX | Nextseq CN500-4 | Nextseq CN500
[18 empty] | 260328 | _ | TPNB500597 | _ | 0201 | _AXXXXXXXXX | 260328_TPNB500597_0201_AXXXXXXXXX | Nextseq CN500-2 | Nextseq CN500
[18 empty] | 260328 | _ | TPNB500641 | _ | 0211 | _AXXXXXXXXX | 260328_TPNB500641_0211_AXXXXXXXXX | Nextseq CN500-3 | Nextseq CN500
[18 empty] | 260328 | _ | NDX551406_RUO | _ | 0394 | _AXXXXXXXXX | 260328_NDX551406_RUO_0394_AXXXXXXXXX | Nextseq™ 550DX-4 | Nextseq™ 550DX
[18 empty] | 260328 | _ | NDX550598_RUO | _ | 0162 | _AXXXXXXXXX | 260328_NDX550598_RUO_0162_AXXXXXXXXX | Nextseq™ 550DX-2 | Nextseq™ 550DX
[18 empty] | 260328 | _ | NDX550778_RUO | _ | 0185 | _AXXXXXXXXX | 260328_NDX550778_RUO_0185_AXXXXXXXXX | Nextseq™ 550DX-3 | Nextseq™ 550DX
[18 empty] | 260328 | _ | TPNB500597 | _ | 0202 | _AXXXXXXXXX | 260328_TPNB500597_0202_AXXXXXXXXX | Nextseq CN500-2 | Nextseq CN500
[18 empty] | 260328 | _ | TPNB500641 | _ | 0212 | _AXXXXXXXXX | 260328_TPNB500641_0212_AXXXXXXXXX | Nextseq CN500-3 | Nextseq CN500
[18 empty] | 260328 | _ | NDX550598_RUO | _ | 0163 | _AXXXXXXXXX | 260328_NDX550598_RUO_0163_AXXXXXXXXX | Nextseq™ 550DX-2 | Nextseq™ 550DX
[18 empty] | 260328 | _ | NDX550778_RUO | _ | 0186 | _AXXXXXXXXX | 260328_NDX550778_RUO_0186_AXXXXXXXXX | Nextseq™ 550DX-3 | Nextseq™ 550DX
|  | 2026.03.07~2026.03.10 | E、F、G、H | 2026.03.07~2026.03.10 | E、F、G、H | 2026.03.08~2026.03.11 | E、F、G、H | 2026.03.29 AM 08:00~09:00 PM 16:00~17:00 | A、D、I | 2026.03.29 AM 09:00~10:00 PM 17:00~18:00 | A、D、I | 2026.03.29 CN500：上午3台+下午2台； 550Dx：上午3台+下午2台； AM 10:00,RUN1*3 PM 19:00,RUN2*2 | A、D、I | 包容性： 每种机型跑28*5=112个样本 累计2800 | 01批试剂+02批试剂+03批试剂 |  | 2026.03.29 | 260329 | _ | TPNB500477 | _ | 0278 | _AXXXXXXXXX | 260329_TPNB500477_0278_AXXXXXXXXX | Nextseq CN500-4 | Nextseq CN500
[18 empty] | 260329 | _ | TPNB500597 | _ | 0203 | _AXXXXXXXXX | 260329_TPNB500597_0203_AXXXXXXXXX | Nextseq CN500-2 | Nextseq CN500
[18 empty] | 260329 | _ | TPNB500641 | _ | 0213 | _AXXXXXXXXX | 260329_TPNB500641_0213_AXXXXXXXXX | Nextseq CN500-3 | Nextseq CN500
[18 empty] | 260329 | _ | NDX551406_RUO | _ | 0396 | _AXXXXXXXXX | 260329_NDX551406_RUO_0396_AXXXXXXXXX | Nextseq™ 550DX-4 | Nextseq™ 550DX
[18 empty] | 260329 | _ | NDX550598_RUO | _ | 0164 | _AXXXXXXXXX | 260329_NDX550598_RUO_0164_AXXXXXXXXX | Nextseq™ 550DX-2 | Nextseq™ 550DX
[18 empty] | 260329 | _ | NDX550778_RUO | _ | 0187 | _AXXXXXXXXX | 260329_NDX550778_RUO_0187_AXXXXXXXXX | Nextseq™ 550DX-3 | Nextseq™ 550DX
[18 empty] | 260329 | _ | TPNB500597 | _ | 0204 | _AXXXXXXXXX | 260329_TPNB500597_0204_AXXXXXXXXX | Nextseq CN500-2 | Nextseq CN500
[18 empty] | 260329 | _ | TPNB500641 | _ | 0214 | _AXXXXXXXXX | 260329_TPNB500641_0214_AXXXXXXXXX | Nextseq CN500-3 | Nextseq CN500
[18 empty] | 260329 | _ | NDX550598_RUO | _ | 0165 | _AXXXXXXXXX | 260329_NDX550598_RUO_0165_AXXXXXXXXX | Nextseq™ 550DX-2 | Nextseq™ 550DX
[18 empty] | 260329 | _ | NDX550778_RUO | _ | 0188 | _AXXXXXXXXX | 260329_NDX550778_RUO_0188_AXXXXXXXXX | Nextseq™ 550DX-3 | Nextseq™ 550DX
|  | 2026.03.30 08:30~10:30 | A | 2026.03.30 08:30~10:30 | A | 2026.03.30 11:00~13:00 | A | 2026.03.30 14:00~15:00 | A | 2026.03.30 15:30~16:30 | A | 2026.03.30 CN500-4； PM 17:00, CN500 RUN1*1 | A | 不同提取试剂盒检出限： CN500跑20*1=20个样本 累计20 | 03批试剂 | 不同提取试剂盒检出限： 方法：按大类挑10例高于检测限3~5倍的样本，不重复。 接受标准：两个试剂，全部检出。 10个样本*2个提取试剂盒 仪器：CN500 提取数量：10（手动10、自动10） 建库数量：20（手动10、自动10） 芯片数量：1 | 2026.03.30 | 260330 | _ | TPNB500477 | _ | 0280 | _AXXXXXXXXX | 260330_TPNB500477_0280_AXXXXXXXXX | Nextseq CN500-4 | Nextseq CN500
|  | 2026.03.30 08:30~10:30 | A | 2026.03.30 08:30~10:30 | A | 2026.03.30 11:00~13:00 | A | 2026.03.30 14:00~15:00 | A | 2026.03.30 15:30~16:30 | A | 2026.03.30 CN500-2；CN500-3； PM 17:00, CN500 RUN1*2 | A | 抗干扰能力： CN500跑20*1=40个样本 累计40 | 03批试剂 | 抗干扰能力： 方法：按大类挑10例高于检测限3~5倍的样本，不重复。干扰项加粘蛋白+抗生素（按大类，每种各1个，约15种） 接受标准：两个试剂，全部检出。 10个样本*2种处理（对照，干扰两组）*2个提取试剂盒 仪器：CN500 提取数量：40（手动20、自动20） 建库数量：40（手动20、自动20） 芯片数量：2 | 2026.03.30 | 260330 | _ | TPNB500597 | _ | 0205 | _AXXXXXXXXX | 260330_TPNB500597_0205_AXXXXXXXXX | Nextseq CN500-2 | Nextseq CN500
[18 empty] | 260330 | _ | TPNB500641 | _ | 0215 | _AXXXXXXXXX | 260330_TPNB500641_0215_AXXXXXXXXX | Nextseq CN500-3 | Nextseq CN500

## 芯片表模版
实验项目 | 测序日期 | 测序仪SN | Run数 | 芯片SN | 测序仪型号 | 试验结果 | 备注2
F0020-分析性能-污染的控制措施 | 260113 | TPNB500477 | 143 | 260113_TPNB500477_0143_AXXXXXXXXX | Nextseq CN500
F0020-分析性能-污染的控制措施 | 260113 | NDX551406_RUO | 278 | 260113_NDX551406_RUO_0278_AXXXXXXXXX | Nextseq™ 550DX
F0020-分析性能-污染的控制措施 | 260114 | TPNB500477 | 144 | 260114_TPNB500477_0144_AXXXXXXXXX | Nextseq CN500
F0020-分析性能-污染的控制措施 | 260114 | NDX551406_RUO | 280 | 260114_NDX551406_RUO_0280_AXXXXXXXXX | Nextseq™ 550DX
F0020-分析性能-污染的控制措施 | 260115 | TPNB500477 | 145 | 260115_TPNB500477_0145_AXXXXXXXXX | Nextseq CN500
F0020-分析性能-污染的控制措施 | 260115 | NDX551406_RUO | 282 | 260115_NDX551406_RUO_0282_AXXXXXXXXX | Nextseq™ 550DX

## 文库表模版
芯片 | 芯片数据量 | 上机时间 | 上机时间 | 分析时间 | 样本名称 | 文库编号 | index | Clean Reads | ≥Q20% | Q30 | 内部对照spike.1RPM值 | 物种名称 | 分类 | taxid | RC | RA | rpm | uniq rpm | coverage | abundance | 标准 | 参照背景
260113_TPNB500477_0143_AXXXXXXXXX | 420M | 2026.01.13 | 晚 |  | F-F0020-01 | F-F0020-01-477-A01-20260113 | A01 |  |  |  |  | 肺炎支原体
260113_TPNB500477_0143_AXXXXXXXXX | 420M | 2026.01.13 | 晚 |  | F-F0020-02 | F-F0020-02-477-A02-20260113 | A02 |  |  |  |  | 人疱疹病毒5型(CMV)
260113_TPNB500477_0143_AXXXXXXXXX | 420M | 2026.01.13 | 晚 |  | F-F0020-03 | F-F0020-03-477-A03-20260113 | A03 |  |  |  |  | 铜绿假单胞菌
260113_TPNB500477_0143_AXXXXXXXXX | 420M | 2026.01.13 | 晚 |  | F-F0020-04 | F-F0020-04-477-A04-20260113 | A04 |  |  |  |  | 烟曲霉
260113_TPNB500477_0143_AXXXXXXXXX | 420M | 2026.01.13 | 晚 |  | F-F0020-05 | F-F0020-05-477-A05-20260113 | A05 |  |  |  |  | 耶氏肺孢子菌
260113_TPNB500477_0143_AXXXXXXXXX | 420M | 2026.01.13 | 晚 |  | F-F0020-06 | F-F0020-06-477-A06-20260113 | A06 |  |  |  |  | 肺炎支原体
260113_TPNB500477_0143_AXXXXXXXXX | 420M | 2026.01.13 | 晚 |  | F-F0020-07 | F-F0020-07-477-A07-20260113 | A07 |  |  |  |  | 人疱疹病毒5型(CMV)
260113_TPNB500477_0143_AXXXXXXXXX | 420M | 2026.01.13 | 晚 |  | F-F0020-08 | F-F0020-08-477-A08-20260113 | A08 |  |  |  |  | 铜绿假单胞菌
260113_TPNB500477_0143_AXXXXXXXXX | 420M | 2026.01.13 | 晚 |  | F-F0020-09 | F-F0020-09-477-A09-20260113 | A09 |  |  |  |  | 烟曲霉
260113_TPNB500477_0143_AXXXXXXXXX | 420M | 2026.01.13 | 晚 |  | F-F0020-10 | F-F0020-10-477-A10-20260113 | A10 |  |  |  |  | 耶氏肺孢子菌
260113_TPNB500477_0143_AXXXXXXXXX | 420M | 2026.01.13 | 晚 |  | F-F0020-11 | F-F0020-11-477-A11-20260113 | A11 |  |  |  |  | 肺炎支原体
260113_TPNB500477_0143_AXXXXXXXXX | 420M | 2026.01.13 | 晚 |  | F-F0020-12 | F-F0020-12-477-A12-20260113 | A12 |  |  |  |  | 人疱疹病毒5型(CMV)
260113_TPNB500477_0143_AXXXXXXXXX | 420M | 2026.01.13 | 晚 |  | F-F0020-13 | F-F0020-13-477-A13-20260113 | A13 |  |  |  |  | 铜绿假单胞菌
260113_TPNB500477_0143_AXXXXXXXXX | 420M | 2026.01.13 | 晚 |  | F-F0020-14 | F-F0020-14-477-A14-20260113 | A14 |  |  |  |  | 烟曲霉
260113_TPNB500477_0143_AXXXXXXXXX | 420M | 2026.01.13 | 晚 |  | F-F0020-15 | F-F0020-15-477-A15-20260113 | A15 |  |  |  |  | 耶氏肺孢子菌
260113_TPNB500477_0143_AXXXXXXXXX | 420M | 2026.01.13 | 晚 |  | F-F0020-16 | F-F0020-16-477-A16-20260113 | A16 |  |  |  |  | 肺炎支原体
260113_TPNB500477_0143_AXXXXXXXXX | 420M | 2026.01.13 | 晚 |  | F-F0020-17 | F-F0020-17-477-A17-20260113 | A17 |  |  |  |  | 人疱疹病毒5型(CMV)
260113_TPNB500477_0143_AXXXXXXXXX | 420M | 2026.01.13 | 晚 |  | F-F0020-18 | F-F0020-18-477-A18-20260113 | A18 |  |  |  |  | 铜绿假单胞菌
260113_TPNB500477_0143_AXXXXXXXXX | 420M | 2026.01.13 | 晚 |  | F-F0020-19 | F-F0020-19-477-A19-20260113 | A19 |  |  |  |  | 烟曲霉
260113_TPNB500477_0143_AXXXXXXXXX | 420M | 2026.01.13 | 晚 |  | F-F0020-20 | F-F0020-20-477-A20-20260113 | A20 |  |  |  |  | 耶氏肺孢子菌
260113_TPNB500477_0143_AXXXXXXXXX | 420M | 2026.01.13 | 晚 |  | F-F0020-21 | F-F0020-21-477-A21-20260113 | A21 |  |  |  |  | 肺炎支原体
260113_TPNB500477_0143_AXXXXXXXXX | 420M | 2026.01.13 | 晚 |  | F-F0020-22 | F-F0020-22-477-A22-20260113 | A22 |  |  |  |  | 人疱疹病毒5型(CMV)
260113_TPNB500477_0143_AXXXXXXXXX | 420M | 2026.01.13 | 晚 |  | F-F0020-23 | F-F0020-23-477-A23-20260113 | A23 |  |  |  |  | 铜绿假单胞菌
260113_TPNB500477_0143_AXXXXXXXXX | 420M | 2026.01.13 | 晚 |  | F-F0020-24 | F-F0020-24-477-A24-20260113 | A24 |  |  |  |  | 烟曲霉
260113_TPNB500477_0143_AXXXXXXXXX | 420M | 2026.01.13 | 晚 |  | F-F0020-25 | F-F0020-25-477-A25-20260113 | A25 |  |  |  |  | 耶氏肺孢子菌
260113_TPNB500477_0143_AXXXXXXXXX | 420M | 2026.01.13 | 晚 |  | F-F0020-26 | F-F0020-26-477-A26-20260113 | A26 |  |  |  |  | 肺炎支原体
260113_TPNB500477_0143_AXXXXXXXXX | 420M | 2026.01.13 | 晚 |  | F-F0020-27 | F-F0020-27-477-A27-20260113 | A27 |  |  |  |  | 人疱疹病毒5型(CMV)
260113_TPNB500477_0143_AXXXXXXXXX | 420M | 2026.01.13 | 晚 |  | F-F0020-28 | F-F0020-28-477-A28-20260113 | A28 |  |  |  |  | 铜绿假单胞菌
260113_TPNB500477_0143_AXXXXXXXXX | 420M | 2026.01.13 | 晚 |  | F-F0020-29 | F-F0020-29-477-A29-20260113 | A29 |  |  |  |  | 烟曲霉
260113_TPNB500477_0143_AXXXXXXXXX | 420M | 2026.01.13 | 晚 |  | F-F0020-30 | F-F0020-30-477-A30-20260113 | A30 |  |  |  |  | 耶氏肺孢子菌
260113_TPNB500477_0143_AXXXXXXXXX | 420M | 2026.01.13 | 晚 |  | F-PC | F-PC-477-A31-20260113 | A31 |  |  |  |  | 铜绿假单胞菌
260113_TPNB500477_0143_AXXXXXXXXX | 420M | 2026.01.13 | 晚 |  | F-NC | F-NC-477-A32-20260113 | A31 |  |  |  |  | 金黄色葡萄球菌
260113_TPNB500477_0143_AXXXXXXXXX | 420M | 2026.01.13 | 晚 |  | F-F0020-CN-PC | F-F0020-CN-PC-A31-20260113 | A31 |  |  |  |  | 流感嗜血杆菌
260113_TPNB500477_0143_AXXXXXXXXX | 420M | 2026.01.13 | 晚 |  | F-F0020-CN-PC | F-F0020-CN-PC-A31-20260113 | A31 |  |  |  |  | 堪萨斯分枝杆菌
260113_TPNB500477_0143_AXXXXXXXXX | 420M | 2026.01.13 | 晚 |  | F-F0020-CN-PC | F-F0020-CN-PC-A31-20260113 | A31 |  |  |  |  | 肺炎链球菌
260113_TPNB500477_0143_AXXXXXXXXX | 420M | 2026.01.13 | 晚 |  | F-F0020-CN-PC | F-F0020-CN-PC-A31-20260113 | A31 |  |  |  |  | 嗜肺军团菌
260113_TPNB500477_0143_AXXXXXXXXX | 420M | 2026.01.13 | 晚 |  | F-F0020-CN-PC | F-F0020-CN-PC-A31-20260113 | A31 |  |  |  |  | 屎肠球菌
260113_TPNB500477_0143_AXXXXXXXXX | 420M | 2026.01.13 | 晚 |  | F-F0020-CN-PC | F-F0020-CN-PC-A31-20260113 | A31 |  |  |  |  | 鲍曼不动杆菌
260113_TPNB500477_0143_AXXXXXXXXX | 420M | 2026.01.13 | 晚 |  | F-F0020-CN-PC | F-F0020-CN-PC-A31-20260113 | A31 |  |  |  |  | 肺炎克雷伯菌
260113_TPNB500477_0143_AXXXXXXXXX | 420M | 2026.01.13 | 晚 |  | F-F0020-CN-PC | F-F0020-CN-PC-A31-20260113 | A31 |  |  |  |  | 皮疽诺卡菌
260113_TPNB500477_0143_AXXXXXXXXX | 420M | 2026.01.13 | 晚 |  | F-F0020-CN-PC | F-F0020-CN-PC-A31-20260113 | A31 |  |  |  |  | 烟曲霉
260113_TPNB500477_0143_AXXXXXXXXX | 420M | 2026.01.13 | 晚 |  | F-F0020-CN-PC | F-F0020-CN-PC-A31-20260113 | A31 |  |  |  |  | 热带念珠菌
260113_TPNB500477_0143_AXXXXXXXXX | 420M | 2026.01.13 | 晚 |  | F-F0020-CN-PC | F-F0020-CN-PC-A31-20260113 | A31 |  |  |  |  | 新型隐球菌新生变种
260113_TPNB500477_0143_AXXXXXXXXX | 420M | 2026.01.13 | 晚 |  | F-F0020-CN-PC | F-F0020-CN-PC-A31-20260113 | A31 |  |  |  |  | 微小根毛霉
260113_TPNB500477_0143_AXXXXXXXXX | 420M | 2026.01.13 | 晚 |  | F-F0020-CN-PC | F-F0020-CN-PC-A31-20260113 | A31 |  |  |  |  | 马尔尼菲篮状菌
260113_TPNB500477_0143_AXXXXXXXXX | 420M | 2026.01.13 | 晚 |  | F-F0020-CN-PC | F-F0020-CN-PC-A31-20260113 | A31 |  |  |  |  | 人疱疹病毒5型(CMV)
260113_TPNB500477_0143_AXXXXXXXXX | 420M | 2026.01.13 | 晚 |  | F-F0020-CN-PC | F-F0020-CN-PC-A31-20260113 | A31 |  |  |  |  | 人腺病毒B组
260113_TPNB500477_0143_AXXXXXXXXX | 420M | 2026.01.13 | 晚 |  | F-F0020-CN-PC | F-F0020-CN-PC-A31-20260113 | A31 |  |  |  |  | 博卡病毒属
260113_TPNB500477_0143_AXXXXXXXXX | 420M | 2026.01.13 | 晚 |  | F-F0020-CN-PC | F-F0020-CN-PC-A31-20260113 | A31 |  |  |  |  | 肺炎支原体
260113_TPNB500477_0143_AXXXXXXXXX | 420M | 2026.01.13 | 晚 |  | F-F0020-CN-PC | F-F0020-CN-PC-A31-20260113 | A31 |  |  |  |  | 肺炎衣原体
260113_TPNB500477_0143_AXXXXXXXXX | 420M | 2026.01.13 | 晚 |  | F-F0020-CN-NC | F-F0020-CN-NC-A32-20260113 | A32 |  |  |  |  | /

## PC列表
物种名称 | 分类 | taxid | RC | RA | rpm | uniq rpm | coverage | abundance | 标准 | 参照背景
铜绿假单胞菌 | 细菌 | 287 |  |  | 50~100 |  |  |  | 检出 | 人源细胞系
金黄色葡萄球菌 | 细菌 | 1280 |  |  | 50~100 |  |  |  | 检出 | 人源细胞系
流感嗜血杆菌 | 细菌 | 727 |  |  | 50~100 |  |  |  | 检出 | 人源细胞系
堪萨斯分枝杆菌 | 细菌 | 1768 |  |  | 50~100 |  |  |  | 检出 | 人源细胞系
肺炎链球菌 | 细菌 | 1313 |  |  | 50~100 |  |  |  | 检出 | 人源细胞系
嗜肺军团菌 | 细菌 | 446 |  |  | 50~100 |  |  |  | 检出 | 人源细胞系
屎肠球菌 | 细菌 | 1352 |  |  | 50~100 |  |  |  | 检出 | 人源细胞系
鲍曼不动杆菌 | 细菌 | 470 |  |  | 50~100 |  |  |  | 检出 | 人源细胞系
肺炎克雷伯菌 | 细菌 | 573 |  |  | 50~100 |  |  |  | 检出 | 人源细胞系
皮疽诺卡菌 | 细菌 | 37329 |  |  | 50~100 |  |  |  | 检出 | 人源细胞系
烟曲霉 | 真菌 | 746128 |  |  | 50~100 |  |  |  | 检出 | 人源细胞系
热带念珠菌 | 真菌 | 5482 |  |  | 50~100 |  |  |  | 检出 | 人源细胞系
新型隐球菌新生变种 | 真菌 | 40410 |  |  | 50~100 |  |  |  | 检出 | 人源细胞系
微小根毛霉 | 真菌 | 4840 |  |  | 50~100 |  |  |  | 检出 | 人源细胞系
马尔尼菲篮状菌 | 真菌 | 37727 |  |  | 50~100 |  |  |  | 检出 | 人源细胞系
人疱疹病毒5型(CMV) | 病毒 | 10359 |  |  | 1~10 |  |  |  | 检出 | 人源细胞系
人腺病毒B组 | 病毒 | 108098 |  |  | 1~10 |  |  |  | 检出 | 人源细胞系
博卡病毒属 | 病毒 | 1507401 |  |  | 1~10 |  |  |  | 检出 | 人源细胞系
肺炎支原体 | 细菌 | 2104 |  |  | 1~10 |  |  |  | 检出 | 人源细胞系
肺炎衣原体 | 细菌 | 83558 |  |  | 1~10 |  |  |  | 检出 | 人源细胞系

## NC列表
物种名称 | 分类 | taxid | RC | RA | rpm | uniq rpm | coverage | abundance | 标准 | 参照背景
/ | / | / | / | / | / | / | / | / | 不检出 | 人源细胞系

## 规则
| 编号规则 | 示例
样本名 | 实验项目号-编号 | F-0020-01
文库编号 | 样本名-测序仪SN数字后三位)-接头号-日期 | F-WRKZ-1-477-A01-20260113
实验项目 | 研究编号-研究类别-研究说明 | F0020-分析性能-污染的控制措施
芯片SN | 时间_测序仪SN_RUN值_AXXXXXXXXX | 260113_TPNB500477_0143_AXXXXXXXXX
接头 | A/Bxx（只有A或者B两种接头，每种接头有01-48一共48个接头） | A01

## 物种
序号 | 名称 | 分类 | taxid | 拉丁文 | 阴阳性判断标准 | 来源
1 | 腺病毒属 | 病毒 | 10509 | Mastadenovirus | Reads值≥3为阳性，否则为阴性 | 说明书
2 | 博卡病毒属 | 病毒 | 1507401 | Bocaparvovirus | Reads值≥3为阳性，否则为阴性 | 说明书
3 | 人疱疹病毒4型(EB病毒) | 病毒 | 10376 | Human gammaherpesvirus 4 (Epstein-Barr virus) | Reads值≥3为阳性，否则为阴性 | 说明书
4 | 人疱疹病毒1型 | 病毒 | 10298 | Human alphaherpesvirus 1 | Reads值≥3为阳性，否则为阴性 | 说明书
5 | 人疱疹病毒5型(CMV) | 病毒 | 10359 | Human betaherpesvirus 5 (cytomegalovirus) | Reads值≥3为阳性，否则为阴性 | 说明书
6 | 鹦鹉热衣原体 | 细菌 | 83554 | Chlamydia psittaci | Uniq RPM值≥1为阳性，否则为阴性 | 说明书
7 | 嗜肺军团菌 | 细菌 | 446 | Legionella pneumophila | Uniq RPM值≥1为阳性，否则为阴性 | 说明书
8 | 马尔尼菲篮状菌 | 真菌 | 37727 | Talaromyces marneffei | Reads值≥3为阳性，否则为阴性 | 说明书
9 | 肺炎衣原体 | 细菌 | 83558 | Chlamydia pneumoniae | Uniq RPM值≥1为阳性，否则为阴性 | 说明书
10 | 结核分枝杆菌复合群 | 结核 | 77643 | Mycobacterium tuberculosis complex | Reads值≥3为阳性，否则为阴性 | 说明书
11 | 鸟型分枝杆菌复合体 | 细菌 | 120793 | Mycobacterium avium complex (MAC) | Uniq RPM值≥1为阳性，否则为阴性 | 说明书
12 | 堪萨斯分枝杆菌 | 细菌 | 1768 | Mycobacterium kansasii | Uniq RPM值≥1为阳性，否则为阴性 | 说明书
13 | 脓肿分枝杆菌 | 细菌 | 36809 | Mycobacteroides abscessus | Uniq RPM值≥1为阳性，否则为阴性 | 说明书
14 | 屎肠球菌 | 细菌 | 1352 | Enterococcus faecium | Uniq RPM值≥1为阳性，否则为阴性 | 说明书
15 | 粪肠球菌 | 细菌 | 1351 | Enterococcus faecalis | Uniq RPM值≥1为阳性，否则为阴性 | 说明书
16 | 肺炎克雷伯菌 | 细菌 | 573 | Klebsiella pneumoniae | Uniq RPM值≥1为阳性，否则为阴性 | 说明书
17 | 金黄色葡萄球菌 | 细菌 | 1280 | Staphylococcus aureus | Uniq RPM值≥1为阳性，否则为阴性 | 说明书
18 | 鲍曼不动杆菌 | 细菌 | 470 | Acinetobacter baumannii | Uniq RPM值≥1为阳性，否则为阴性 | 说明书
19 | 铜绿假单胞菌 | 细菌 | 287 | Pseudomonas aeruginosa | Uniq RPM值≥1为阳性，否则为阴性 | 说明书
20 | 粘质沙雷菌 | 细菌 | 615 | Serratia marcescens | Uniq RPM值≥1为阳性，否则为阴性 | 说明书
21 | 肺炎链球菌 | 细菌 | 1313 | Streptococcus pneumoniae | Uniq RPM值≥1为阳性，否则为阴性 | 说明书
22 | 产气克雷伯菌 | 细菌 | 548 | Klebsiella aerogenes | Uniq RPM值≥1为阳性，否则为阴性 | 说明书
23 | 纹带棒状杆菌 | 细菌 | 43770 | Corynebacterium striatum | Uniq RPM值≥1为阳性，否则为阴性 | 说明书
24 | 奇异变形杆菌 | 细菌 | 584 | Proteus mirabilis | Uniq RPM值≥1为阳性，否则为阴性 | 说明书
25 | 流感嗜血杆菌 | 细菌 | 727 | Haemophilus influenzae | Uniq RPM值≥1为阳性，否则为阴性 | 说明书
26 | 阴沟肠杆菌 | 细菌 | 550 | Enterobacter cloacae | Uniq RPM值≥1为阳性，否则为阴性 | 说明书
27 | 大肠埃希菌 | 细菌 | 562 | Escherichia coli | Uniq RPM值≥1为阳性，否则为阴性 | 说明书
28 | 嗜麦芽窄食单胞菌 | 细菌 | 40324 | Stenotrophomonas maltophilia | Uniq RPM值≥1为阳性，否则为阴性 | 说明书
29 | 洋葱伯克霍尔德菌群 | 细菌 | 87882 | Burkholderia cepacia complex | Uniq RPM值≥1为阳性，否则为阴性 | 说明书
30 | 卡他莫拉菌 | 细菌 | 480 | Moraxella catarrhalis | Uniq RPM值≥1为阳性，否则为阴性 | 说明书
31 | 诺卡菌属 | 细菌 | 1817 | Nocardia | Uniq RPM值≥1为阳性，否则为阴性 | 说明书
32 | 脓肿诺卡菌 | 细菌 | 120957 | Nocardia abscessus | Uniq RPM值≥1为阳性，否则为阴性 | 说明书-子节点
33 | 华氏诺卡菌 | 细菌 | 480035 | Nocardia wallacei | Uniq RPM值≥1为阳性，否则为阴性 | 说明书-子节点
34 | 皮疽诺卡菌 | 细菌 | 37329 | Nocardia farcinica | Uniq RPM值≥1为阳性，否则为阴性 | 说明书-子节点
35 | 豚鼠耳炎诺卡菌 | 细菌 | 1823 | Nocardia otitidiscaviarum | Uniq RPM值≥1为阳性，否则为阴性 | 说明书-子节点
36 | 惠普尔养障体 | 细菌 | 2039 | Tropheryma whipplei | Uniq RPM值≥1为阳性，否则为阴性 | 说明书
37 | 脑膜炎败血伊丽莎白菌 | 细菌 | 238 | Elizabethkingia meningoseptica | Uniq RPM值≥1为阳性，否则为阴性 | 说明书
38 | 肺炎支原体 | 细菌 | 2104 | Mycoplasma pneumoniae | Uniq RPM值≥1为阳性，否则为阴性 | 说明书
39 | 新型隐球菌 | 真菌 | 5207 | Cryptococcus neoformans | Reads值≥3为阳性，否则为阴性 | 说明书
40 | 烟曲霉 | 真菌 | 746128 | Aspergillus fumigatus | Reads值≥3为阳性，否则为阴性 | 说明书
41 | 微小根毛霉 | 真菌 | 4840 | Rhizomucor pusillus | Reads值≥3为阳性，否则为阴性 | 说明书
42 | 耶氏肺孢子菌 | 真菌 | 42068 | Pneumocystis jirovecii | Reads值≥3为阳性，否则为阴性 | 说明书
43 | 热带念珠菌 | 真菌 | 5482 | Candida tropicalis | Reads值≥3为阳性，否则为阴性 | 说明书
44 | 黄曲霉/米曲霉 | 真菌 | 16711682 | Aspergillus flavus/Aspergillus oryzae | Reads值≥3为阳性，否则为阴性 | 说明书
45 | 黑曲霉 | 真菌 | 5061 | Aspergillus niger | Reads值≥3为阳性，否则为阴性 | 说明书
46 | 土曲霉 | 真菌 | 33178 | Aspergillus terreus | Reads值≥3为阳性，否则为阴性 | 说明书
47 | 迟缓曲霉 | 真菌 | 293939 | Aspergillus lentulus | Reads值≥3为阳性，否则为阴性 | 说明书
48 | 构巢曲霉 | 真菌 | 162425 | Aspergillus nidulans | Reads值≥3为阳性，否则为阴性 | 说明书
49 | 根霉属 | 真菌 | 4842 | Rhizopus | Reads值≥3为阳性，否则为阴性 | 说明书
50 | 米根霉 | 真菌 | 64495 | Rhizopus oryzae | Reads值≥3为阳性，否则为阴性 | 说明书-子节点
51 | 小孢根霉 | 真菌 | 58291 | Rhizopus microsporus | Reads值≥3为阳性，否则为阴性 | 说明书-子节点
52 | 尖端赛多孢子菌 | 真菌 | 563466 | Scedosporium apiospermum | Reads值≥3为阳性，否则为阴性 | 说明书
53 | 人腺病毒B组 | 病毒 | 108098 | Human mastadenovirus B | Reads值≥3为阳性，否则为阴性 | 说明书-子节点
54 | 人腺病毒C组 | 病毒 | 129951 | Human mastadenovirus C | Reads值≥3为阳性，否则为阴性 | 说明书-子节点
55 | 人腺病毒E组 | 病毒 | 130308 | Human mastadenovirus E | Reads值≥3为阳性，否则为阴性 | 说明书-子节点
56 | 新型隐球菌（格鲁比变种） | 真菌 | 178876 | Cryptococcus neoformans var. grubii | Reads值≥3为阳性，否则为阴性 | 说明书-子节点
57 | 新型隐球菌（新生变种） | 真菌 | 40410 | Cryptococcus neoformans var. neoformans | Reads值≥3为阳性，否则为阴性 | 说明书-子节点
58 | 缓症链球菌 | 细菌 | 28037 | Streptococcus mitis | Uniq RPM值≥1为阳性，否则为阴性 | 阴性企参
59 | 产酸克雷伯菌 | 细菌 | 571 | Klebsiella oxytoca | Uniq RPM值≥1为阳性，否则为阴性 | 阴性企参
60 | 偶发分枝杆菌 | 细菌 | 1766 | Mycolicibacterium fortuitum | Uniq RPM值≥1为阳性，否则为阴性 | 阴性企参
61 | 库德里阿兹威毕赤酵母（克柔假丝酵母） | 真菌 | 4909 | Pichia kudriavzevii | Reads值≥3为阳性，否则为阴性 | 阴性企参
62 | 脑膜炎奈瑟菌 | 细菌 | 487 | Neisseria meningitidis | Uniq RPM值≥1为阳性，否则为阴性 | 阴性企参
63 | 化脓链球菌 | 细菌 | 1314 | Streptococcus pyogenes | Uniq RPM值≥1为阳性，否则为阴性 | 阴性企参
64 | 副流感嗜血杆菌 | 细菌 | 729 | Haemophilus parainfluenzae | Uniq RPM值≥1为阳性，否则为阴性 | 阴性企参
65 | 近平滑假丝酵母 | 真菌 | 5480 | Candida parapsilosis | Reads值≥3为阳性，否则为阴性 | 阴性企参
66 | 琼氏不动杆菌 | 细菌 | 40215 | Acinetobacter junii | Uniq RPM值≥1为阳性，否则为阴性 | 阴性企参
67 | 表皮葡萄球菌 | 细菌 | 1282 | Staphylococcus epidermidis | Uniq RPM值≥1为阳性，否则为阴性 | 阴性企参
68 | 无乳链球菌 | 细菌 | 1311 | Streptococcus agalactiae | Uniq RPM值≥1为阳性，否则为阴性 | 阴性企参
69 | 白色假丝酵母 | 真菌 | 5476 | Candida albicans | Reads值≥3为阳性，否则为阴性 | 阴性企参

## 测序仪对应关系
序号 | 设备名称 | 内部编号 | 设备型号 | 设备序列号
1 | 基因测序仪 | Nextseq CN500-2 | Nextseq CN500 | TPNB500597
2 | 基因测序仪 | Nextseq CN500-3 | Nextseq CN500 | TPNB500641
3 | 基因测序仪 | Nextseq CN500-4 | Nextseq CN500 | TPNB500477
4 | 基因测序仪 | Nextseq CN500-5 | Nextseq CN500 | TPNB500657
5 | 基因测序仪 | Nextseq CN500-6 | Nextseq CN500 | TPNB500530
6 | 基因测序仪 | Nextseq CN500-7 | Nextseq CN500 | TPNB500560
7 | 基因测序仪 | Nextseq CN500-8 | Nextseq CN500 | TPNB500550
8 | 基因测序仪 | Nextseq™ 550DX-2 | Nextseq™ 550DX | NDX550598
9 | 基因测序仪 | Nextseq™ 550DX-3 | Nextseq™ 550DX | NDX550778
10 | 基因测序仪 | Nextseq™ 550DX-4 | Nextseq™ 550DX | NDX551406